## Resumen
PROYECTO TRIÁNGULO DE FENICIA
PROYECTO DE URBANISMO
ESTIMACIÓN DE COSTOS (ANTEPROYECTO)
35%
SISTEMA | COSTO R1 CON AIU (35%) | % Sobre Costo Directo | COSTO R0 CON AIU (35%) | Diferencia con la versión anterior
I. Sistema de acueducto y alcantarillado combinado | 4702039484 | 17.95% | 5513193479 | -811153995 | La diferencia se presenta porque el total incluía el ítem 6.2.14, el cual pertenece a acabados arquitectónicos, se corrigió. También se eliminó el ítem 6.2.10 Escalera de acceso - ASTM A-36 H<=2.00, ya que el ítem 6.2.9 ya consideraba este costo
II. Sistema de energía eléctrica | 1644722368 | 6.277% | 1627784280 | 16938088 | Diferencia por ajuste en el precio de 2 ítems de 7.1.11 y 7.1.12
III. Sistema de movilidad | 1229867450 | 4.694% | 1229712963 | 154487 | Diferencia por ajuste en el precio de 4 ítems de señalización 12.1.4, 12.1.16, 12.1.25 y 12.2.1
IV. Sistema de telecomunicaciones | 1827891364 | 6.977% | 1827891364 | 0
V. Sistema de gas natural | 105831248 | 0.4039% | 121569656 | -15738408 | Diferencia por ajuste en precios de ítems 1.1.1, 3.1.1, 5.1.1 y 9.1.3, y ajuste en cantidad del ítem 5.1.1
SUBTOTAL | 9510351914 | 36.3% | 10320151742 | -809799828
VI. Sistema de espacio público (1) | 8959883959 | 34.2% | 8154877582 | 805006377 | La diferencia se presenta porque no se sumo ítem 6.2.14, en esta revisión ya lo suma
VI.A Demoliciones | 1973507346 | 7.532% | 1973507346 | 0
VI.B Obras de mitigación (pantalla) | 5756744892 | 21.97% | 5755717002 | 1027890
TOTAL | 26200488111 | 100% | 26204253672 | -3765561
Costo directo por m2 | 297732.8194 |  | 297775.6099
Nota: (1) La estimación realizada para VI. Sistema de espacio público, específicamente para los apartados: Obras de contención muro gaviones, Movimiento de tierras, Acabados Espacio publico, Accesos y canales y Mobiliario, tan sólo corresponde a la integración de los costos (de acuerdo con el alcance de INGETEC), partiendo de la información suministrada por la Universidad de Los Andes, la cual consistió en tomar las áreas y cantidades consignadas en los planos EP-2 "PLANO DE ACABADOS Y DETALLES", EP-3, EP-4 y EP-6 "MOBILIARIO y asignarles un precio.
Espacio Público | 16690.1362
Acueducto y alcantarillado | 4702.0395
Telecomunicaciones | 1827.8914
Energía Eléctrica | 1644.7224
Movilidad | 1229.8674
Gas Natural | 105.8312 | 9510.3519
Total | 26200.4881

## Estimación_costo
PROYECTO TRIÁNGULO DE FENICIA
PROYECTO DE URBANISMO
ESTIMACIÓN DE COSTOS (ANTEPROYECTO)
ID Ítem | FUENTE | COD. IDU | Descripción | Und | Cantidad | Precio Unitario | Subtotal | Valor Total | Cambios
|  |  | I. Sistema de acueducto y alcantarillado combinado |  |  |  |  | 3482992210.11
6.1 |  |  | Redes de acueducto |  |  |  |  | 634270267.83
1.1.2 | INGETEC |  | Excavación mecánica material sin clasificación, incluye cargue disposición final en sitio autorizado por la autoridad ambiental competente y transporte (ET 310-05) D=30 Km | m³ | 410.904 | 38732.6 | 15915380.27 |  | 0
1.1.3 | INGETEC |  | Excavación red 12 a 36" protección temporal H<=3 | m³ | 309.9553 | 128200 | 39736265.99 |  | Precios referenciales de otros proyectos INGETEC. Este precio incluye el entibado necesario en este tipo de obras.
1.1.5 | INGETEC |  | Transporte y disposición final de escombros en sitio autorizado (distancia de transporte 30 Km) | m³ | 309.9553 | 33010 | 10231623.56 |  | 0
1.2.2 | IDU | 4848 | Demolición de tuberías de acueducto y alcantarillado Ø < 36" (Incluye martillo neumático de 60 lb y cargue). | m | 109.37 | 5823 | 636861.51 |  | 0
5.1.2 | IDU | 4837 | Relleno con mezcla de gravilla de 3/4" y arena de río (Relación 1:1) suministro y colocación. (Incluye transporte, Suministro, Extendido manual y Colocación). | m³ | 80.8 | 132499 | 10705919.2 |  | 0
5.1.3 | IDU | 4792 | Relleno en recebo común (Suministro e instalación Extendido manual, Humedecimiento y Compactación transporte a 28 km). | m³ | 612.4 | 51133 | 31313849.2 |  | 0
6.1.1 | INGETEC |  | Tubería CCP D= 24” | m | 90.34 | 469033 | 42372441.22 |  | 0
6.1.2 | INGETEC |  | Tubería CCP D= 27” | m | 19.03 | 567567 | 10800800.01 |  | 0
6.1.3 | INGETEC |  | Codo CCP 90° D= 24” | Und | 1 | 3984000 | 3984000 |  | Son las cantidades indicadas inicialmente. Se ajusta la menoría correspondiente.
6.1.4 | INGETEC |  | Codo CCP 45° D= 27” | Und | 2 | 4675000 | 9350000 |  | Son las cantidades indicadas inicialmente. Se ajusta la menoría correspondiente.
6.1.5 | IDU | 3227 | Tubería PVC D=6" Tipo U.M. RDE 21 (Suministro e Instalación) | m | 846 | 88881 | 75193326 |  | Se cambio nombre para hacerlo coincidir con base de datos de precios IDU
6.1.6 | IDU | 3230 | Tubería PVC D=12" Tipo U.M. RDE 21 (Suministro e Instalación) | m | 910 | 317054 | 288519140 |  | Se cambio nombre para hacerlo coincidir con base de datos de precios IDU
6.1.7 | IDU | 3543 | Codo G.RAD. PVC 11.25° Tipo U.M. D=12" (Suministro e Instalación) | Und | 10 | 1000357 | 10003570 |  | Se cambio nombre para hacerlo coincidir con base de datos de precios IDU
6.1.8 | IDU | 3309 | Codo HD 45° extremo liso para PVC D=12" (Suministro e Instalación) | Und | 13 | 1107732 | 14400516 |  | Se cambio nombre para hacerlo coincidir con base de datos de precios IDU
6.1.9 | IDU | 3297 | Codo HD 90° extremo liso para PVC D=12" (Suministro e Instalación) | Und | 3 | 1417370 | 4252110 |  | Se cambio nombre para hacerlo coincidir con base de datos de precios IDU
6.1.10 | IDU | 3317 | Codo HD 11.25° extremo liso para PVC D=6" (Suministro e Instalación) | Und | 3 | 243882 | 731646 |  | Se cambio nombre para hacerlo coincidir con base de datos de precios IDU
6.1.11 | IDU | 3306 | Codo HD 45°extremo liso para PVC D=6" (Suministro e Instalación) | Und | 4 | 292672 | 1170688 |  | Se cambio nombre para hacerlo coincidir con base de datos de precios IDU
6.1.12 | IDU | 3294 | Codo HD 90° extremo liso para PVC D=6" (Suministro e Instalación) | Und | 2 | 350208 | 700416 |  | Se cambio nombre para hacerlo coincidir con base de datos de precios IDU
6.1.13 | IDU | 3268 | Tee HD extremo liso 12"x4" (Suministro e Instalación) | Und | 1 | 1418230 | 1418230 |  | Se cambio nombre para hacerlo coincidir con base de datos de precios IDU
6.1.14 | IDU | 3269 | Tee HD extremo liso 12"x6" (Suministro e Instalación) | Und | 5 | 1710970 | 8554850 |  | Se cambio nombre para hacerlo coincidir con base de datos de precios IDU
6.1.15 | IDU | 3254 | Tee HD extremo liso 6"x6" (Suministro e Instalación) | Und | 5 | 422744 | 2113720 |  | Se cambio nombre para hacerlo coincidir con base de datos de precios IDU
6.1.16 | IDU | 3272 | Tee HD extremo liso 12"x12" (Suministro e Instalación) | Und | 2 | 2525406 | 5050812 |  | Se cambio nombre para hacerlo coincidir con base de datos de precios IDU
6.1.17 | IDU | 3603 | Unión PVC tipo U.M. D= 6" (Suministro e Instalación) | Und | 1 | 142478 | 142478 |  | Se cambio nombre para hacerlo coincidir con base de datos de precios IDU
6.1.18 | IDU | 3604 | Unión PVC tipo U.M. D= 8" (Suministro e Instalación) | Und | 1 | 253650 | 253650 |  | Se cambio nombre para hacerlo coincidir con base de datos de precios IDU
6.1.19 | IDU | 3606 | Unión PVC tipo U.M. D= 12" (Suministro e Instalación) | Und | 1 | 703288 | 703288 |  | Se cambio nombre para hacerlo coincidir con base de datos de precios IDU
6.1.20 | IDU | 3324 | Válvula compuerta elástica vástago no ascendente extremo liso D=6" (Suministro e Instalación) | Und | 6 | 1186170 | 7117020 |  | Se cambio nombre para hacerlo coincidir con base de datos de precios IDU
6.1.21 | IDU | 4403 | Válvula compuerta elástica vástago no ascendente extremo liso D=12" (Suministro e Instalación) | Und | 4 | 3889152 | 15556608 |  | Se cambio nombre para hacerlo coincidir con base de datos de precios IDU
6.1.22 | IDU | 3329 | Hidrante extremo brida D=6" tipo poste (Suministro e Instalación. No incluye kit de nivelación) | Und | 2 | 2912820 | 5825640 |  | Se cambio nombre para hacerlo coincidir con base de datos de precios IDU
6.1.23 | INGETEC |  | Macromedidor D= 12" | Und | 1 | 17515418.87 | 17515418.87 |  | 0
6.2 |  |  | Redes Alcantarillado Combinado |  |  |  |  | 2848721942.28 | 0
1.1.3 | EAB-ESP |  | Excavación red 12 a 36" protección temporal H<=3 | m³ | 1639.2 | 128200 | 210145440 |  | Precios referenciales de otros proyectos INGETEC. La protección temporal corresponden a entibado metálico para proteger la excavación de posibles derrumbes, soporte necesario en este tipo de obras.
1.1.5 | INGETEC |  | Transporte y disposición final de escombros en sitio autorizado (distancia de transporte 30 Km) | m³ | 1639.2 | 33010 | 54109992 |  | 0
1.2.1 | EAB-ESP |  | Demolición pavimento asfált. e=variable (Incluye retiro) | m³ | 109.98 | 53700 | 5905926 |  | Pecio en función de la información disponible en la base de la EAB-ESP
1.2.2 | IDU | 4848 | Demolición de tuberías de acueducto y alcantarillado Ø < 36" (Incluye martillo neumático de 60 lb y cargue). | m | 709.5 | 5823 | 4131418.5 |  | 0
5.1.2 | IDU | 4837 | Relleno con mezcla de gravilla de 3/4" y arena de río (Relación 1:1) suministro y colocación. (Incluye transporte, Suministro, Extendido manual y Colocación). | m³ | 206.86 | 132499 | 27408743.14 |  | 0
5.1.3 | IDU | 4792 | Relleno en recebo común (Suministro e instalación Extendido manual, Humedecimiento y Compactación transporte a 28 km). | m³ | 1059.44 | 51133 | 54172345.52 |  | 0
6.2.4 | IDU | 3045 | Tubería PVC U.M. Ext corrugado/Int liso U.M. Norma NTC 3722-1 D=12" (Incluye Suministro e Instalación) | m | 341.5 | 105279 | 35952778.5 |  | Se cambio nombre para hacerlo coincidir con base de datos de precios IDU
6.2.5 | IDU | 3046 | Tubería PVC U.M. Ext corrugado/Int liso U.M. Norma NTC 3722-1 D=16" (Incluye Suministro e Instalación) | m | 382.5 | 167113 | 63920722.5 |  | Se cambio nombre para hacerlo coincidir con base de datos de precios IDU
6.2.6 | IDU | 3047 | Tubería PVC U.M. Ext corrugado/Int liso U.M. Norma NTC 3722-1 D=18" (Incluye Suministro e Instalación) | m | 102 | 221641 | 22607382 |  | Se cambio nombre para hacerlo coincidir con base de datos de precios IDU
6.2.8 | IDU | 4252 | Placa de cubierta D=1.70m pozo inspección (Fundida en Sitio. Inc. Sum, Formaleta., Refuerzo e Inst. Incl. Tapa en Polipropileno) | Und | 19 | 1464220 | 27820180 |  | 0
6.2.9 | IDU | 3471 | Cilindro pozo inspección en mampostería e=0.25m (Inc. Sumin. y Const, Acero para Escaleras, Geotextil y Pañete Impermeab.) | m | 38 | 454858 | 17284604 |  | 0
6.2.11 | IDU | 3473 | Placa fondo D=1.70m pozo de inspección (Fundida en Sitio. Incl. Sumin, Formaleta, Ref, Inst. Incl. Concreto 2000 PSI de base) | Und | 19 | 531717 | 10102623 |  | 0
6.2.12 | IDU | 3722 | Nivelación de pozo (Hasta rasante en Concreto 3000 PSI Hecho en Obra, h=0.15m. Incluye Suministro y Construcción) | Und | 9 | 88749 | 798741 |  | Cantidad inicial correcta, se ajusta memoria de cálculo correspondiente.
6.2.13 | INGETEC | 0 | Caja de inspección de 1.0x1.0m (H=1,0m. Incluye Suministro y Construcción. Incluye Marco y Tapa. No Inc. Base y Cañuela) | Und | 16 | 499998 | 7999968 |  | Se ajusta valor de acuerdo con la dimensiones requeridas, costos referenciales de proyectos de INGETEC.
6.2.15 | IDU-PAVCO |  | Tanque SUDS Volumen 150 m³ | Und | 8 | 260984000 | 2087872000 |  | Información referencial de INGETEC. Se consultó proveedor PAVCO.
6.2.16 | IDU | 4550 | Sumidero combinado en vía | Und | 40 | 3053045 | 122121800 |  | 0
7.2.2 | IDU | 4556 | Subbase granular clase A (SBG_A) (Suministro, Extendido, Nivelación, Humedecimiento y Compactación con vibrocompactador) | m³ | 81.2 | 104753 | 8505943.6 |  | 0
7.2.3 | IDU | 4158 | Base granular clase A (BG_A) (Suministro, Extendido, Nivelación, Humedecimiento y Compactación con vibrocompactador) | m³ | 203 | 109444 | 22217132 |  | 0
11.1.2 | IDU | 4203 | Mezcla asfáltica en caliente tipo denso MD12 asfalto convencional (Suministro, Extendido, Nivelación y Compactación) | m³ | 109.98 | 596874 | 65644202.52 |  | 0
|  |  | II. Sistema de energía eléctrica |  |  |  |  | 1218312864.73
|  |  | Demolición y Retiro de Redes Existentes |  |  |  |  | 40632884.25
1.3.1 | IDU | 4869 | Demolición manual de caja sencilla CS 274 (Incluye Demolición de placa piso, Tapa, Muros, cañuelas y cargue) | Und | 81 | 42212 | 3419172 |  | 0
1.3.2 | IDU | 4846 | Demolición manual de caja doble CS 276 (Incluye demolición de placa piso, tapa, muros, cañuelas y cargue) | Und | 38 | 84423 | 3208074 |  | 0
1.3.3 | INGETEC |  | Demolición manual de caja triple CS 277 (Incluye demolición de placa piso, tapa, muros, cañuelas y cargue) | Und | 6 | 168002 | 1008012 |  | 0
1.3.4 | IDU | 3015 | Retiro de Postes AP (Incluye Traslado a Sitio de Acopio) | Und | 82 | 249633 | 20469906 |  | 0
1.3.5 | INGETEC |  | Retiro de Conductor Trenzado | m | 277.67 | 9846.48 | 2734072.1 |  | 0
1.3.6 | INGETEC |  | Retiro de red de Baja tensión | m | 1048.47 | 4282.19 | 4489747.75 |  | 0
1.3.7 | INGETEC |  | Retiro estructura red de media tensión | Und | 9 | 141402.14 | 1272619.26 |  | 0
1.3.8 | INGETEC |  | Retiro de red de media tensión | m | 403.52 | 1190.74 | 480487.4 |  | 0
1.3.9 | IDU | 4849 | Demolición o retiro manual de tuberías de diámetro < 12'' (Incluye Cargue) | m | 1771.94 | 1688 | 2991034.72 |  | 0
1.3.10 | INGETEC |  | Retiro Transformadores menores a 150 kVA y accesorios | Und | 3 | 186586.34 | 559759.02 |  | 0
7.1 |  |  | Redes nuevas |  |  |  |  | 1177679980.48 | 0
7.1.1 | IDU | 4107 | Construcción de cámara de inspección doble CS 276 | Und | 72 | 1089253 | 78426216 |  | 0
7.1.2 | INGETEC |  | Suministro, transporte e instalación de materiales civiles, nivelación de cajas de inspección dobles CS 276 | Und | 72 | 526833.26 | 37931994.72 |  | 0
7.1.3 | IDU | 3408 | Canalización de 6 ductos de 6'' PVC TDP (Incluye rellenos de arena de peña y recebo) | m | 2450 | 205812 | 504239400
7.1.4 | IDU | 5184 | Canalización de 3 ductos de 3'' PVC TDP (Incluye rellenos de arena de peña y recebo) | m | 2450 | 49597 | 121512650
7.1.5 | INGETEC |  | Poste metálico 9 metros (Incluye Suministro, Izaje, Aplomado e instalación, brazo sencillo y base según norma AP802) | Und | 61 | 1121042 | 68383562 |  | 0
7.1.6 | IDU | 4126 | Base en concreto 3000 PSI para poste metálico 9 m (Incluye Suministro, construcción y refuerzo) Norma AP802 | Und | 61 | 185213 | 11297993 |  | 0
7.1.7 | INGETEC |  | Suministro e instalación de luminaria de 70 W | Und | 73 | 201525 | 14711325 |  | 0
7.1.8 | INGETEC |  | Poste metálico 12 metros (Incluye suministro, izaje, aplomado e instalación, brazo sencillo y base según Norma AP802) | Und | 73 | 1829309 | 133539557 |  | 0
7.1.9 | IDU | 4125 | Base en concreto 3000 PSI para poste metálico 12 m (Incluye Suministro, construcción y refuerzo) Norma AP802 | Und | 73 | 208260 | 15202980 |  | 0
7.1.10 | INGETEC |  | Suministro e instalación de luminaria de 279 W | Und | 73 | 368075 | 26869475 |  | 0
7.1.11 | IDU | 4104 | Construcción de cámara de inspección sencilla CS 274 | Und | 132 | 398863 | 52649916 |  | Se cambia precio unitario para ajustarlo a Base de precios IDU 2017 Nov/2017
7.1.12 | IDU | 4890 | Suministro, transporte e instalación de materiales civiles, nivelación de cajas de inspección sencilla CS 274 | Und | 132 | 304634 | 40211688 |  | Se cambia precio unitario para ajustarlo a Base de precios IDU 2017 Nov/2017
7.1.13 | INGETEC |  | Transformador trifásico de 45 KVA 380 / 220 V | Und | 1 | 5077650 | 5077650 |  | 0
7.1.14 | INGETEC |  | Seccionador de Tres Vías para subestación de 45 KVA | Und | 3 | 1248166 | 3744498 |  | 0
7.1.15 | INGETEC |  | Conductor 4 número 4 - AL | m | 2450 | 10065 | 24659250 |  | 0
7.1.16 | INGETEC |  | Conductor Media tensión 240mm2 - AL | m | 549.51 | 71376 | 39221825.76 |  | 0
|  |  | III. Sistema de movilidad |  |  |  |  | 911012925.25 | Se corrige la formulación.
|  |  | Calle 20 |  |  |  |  | 131619627.37 | Se ajustan las memorias correspondientes.
1.1.2 | INGETEC |  | Excavación mecánica material sin clasificación, incluye cargue disposición final en sitio autorizado por la autoridad ambiental competente y transporte (ET 310-05) D=30 Km | m³ | 366.65 | 38732.6 | 14201307.79 |  | 0
1.2.1 | INGETEC |  | Demolición pavimento asfált. e=variable (Incluye retiro) | m³ | 150.2349 | 53700 | 8067614.13 |  | 0
7.2.2 | IDU | 4556 | Subbase granular clase A (SBG_A) (Suministro, Extendido, Nivelación, Humedecimiento y Compactación con vibrocompactador) | m³ | 210.3289 | 104753 | 22032579.07 |  | 0
11.1.1 | IDU | 4200 | Mezcla asfáltica en caliente tipo denso MD20 asfalto convencional (Suministro, Extendido, Nivelación y Compactación) | m³ | 100.1566 | 573379 | 57427691.15 |  | 0
11.1.2 | IDU | 4203 | Mezcla asfáltica en caliente tipo denso MD12 asfalto convencional (Suministro, Extendido, Nivelación y Compactación) | m³ | 50.0783 | 596874 | 29890435.23 |  | 0
|  |  | Calle 21 |  |  |  |  | 148783463.53
1.1.2 | INGETEC |  | Excavación mecánica material sin clasificación, incluye cargue disposición final en sitio autorizado por la autoridad ambiental competente y transporte (ET 310-05) D=30 Km | m³ | 697.55 | 38732.6 | 27017925.13 |  | 0
1.2.1 | INGETEC |  | Demolición pavimento asfált. e=variable (Incluye retiro) | m³ | 123.603 | 53700 | 6637481.1 |  | 0
7.2.2 | IDU | 4556 | Subbase granular clase A (SBG_A) (Suministro, Extendido, Nivelación, Humedecimiento y Compactación con vibrocompactador) | m³ | 195.7048 | 104753 | 20500659.68 |  | 0
7.2.3 | IDU | 4158 | Base granular clase A (BG_A) (Suministro, Extendido, Nivelación, Humedecimiento y Compactación con vibrocompactador) | m³ | 206.005 | 109444 | 22546011.22 |  | 0
11.1.1 | IDU | 4200 | Mezcla asfáltica en caliente tipo denso MD20 asfalto convencional (Suministro, Extendido, Nivelación y Compactación) | m³ | 72.1018 | 573379 | 41341629.31 |  | 0
11.1.2 | IDU | 4203 | Mezcla asfáltica en caliente tipo denso MD12 asfalto convencional (Suministro, Extendido, Nivelación y Compactación) | m³ | 51.5013 | 596874 | 30739757.09 |  | 0
|  |  | Calle 22 |  |  |  |  | 329057281.68
1.1.2 | INGETEC |  | Excavación mecánica material sin clasificación, incluye cargue disposición final en sitio autorizado por la autoridad ambiental competente y transporte (ET 310-05) D=30 Km | m³ | 1073.08 | 38732.6 | 41563178.41 |  | 0
1.2.1 | INGETEC |  | Demolición pavimento asfált. e=variable (Incluye retiro) | m³ | 361.386 | 53700 | 19406428.2 |  | 0
7.2.2 | IDU | 4556 | Subbase granular clase A (SBG_A) (Suministro, Extendido, Nivelación, Humedecimiento y Compactación con vibrocompactador) | m³ | 554.1252 | 104753 | 58046277.08 |  | 0
11.1.1 | IDU | 4200 | Mezcla asfáltica en caliente tipo denso MD20 asfalto convencional (Suministro, Extendido, Nivelación y Compactación) | m³ | 240.924 | 573379 | 138140762.2 |  | 0
11.1.2 | IDU | 4203 | Mezcla asfáltica en caliente tipo denso MD12 asfalto convencional (Suministro, Extendido, Nivelación y Compactación) | m³ | 120.462 | 596874 | 71900635.79 |  | 0
|  |  | Carrera 1 entre calle 20 y 22 |  |  |  |  | 63936836.87
1.1.2 | INGETEC |  | Excavación mecánica material sin clasificación, incluye cargue disposición final en sitio autorizado por la autoridad ambiental competente y transporte (ET 310-05) D=30 Km | m³ | 139.08 | 38732.6 | 5386930.01 |  | 0
1.2.1 | INGETEC |  | Demolición pavimento asfált. e=variable (Incluye retiro) | m³ | 66.9108 | 53700 | 3593107.81 |  | 0
7.2.2 | IDU | 4556 | Subbase granular clase A (SBG_A) (Suministro, Extendido, Nivelación, Humedecimiento y Compactación con vibrocompactador) | m³ | 143.3802 | 104753 | 15019506.09 |  | 0
11.1.2 | IDU | 4203 | Mezcla asfáltica en caliente tipo denso MD12 asfalto convencional (Suministro, Extendido, Nivelación y Compactación) | m³ | 66.9108 | 596874 | 39937292.96 |  | 0
|  |  | Carrera 1 entre Carrera 22 y Calle cerrada |  |  |  |  | 69216658.04
1.1.2 | INGETEC |  | Excavación mecánica material sin clasificación, incluye cargue disposición final en sitio autorizado por la autoridad ambiental competente y transporte (ET 310-05) D=30 Km | m³ | 338.36 | 38732.6 | 13105562.54 |  | 0
7.2.2 | IDU | 4556 | Subbase granular clase A (SBG_A) (Suministro, Extendido, Nivelación, Humedecimiento y Compactación con vibrocompactador) | m³ | 75.9332 | 104753 | 7954234.69 |  | 0
7.2.3 | IDU | 4158 | Base granular clase A (BG_A) (Suministro, Extendido, Nivelación, Humedecimiento y Compactación con vibrocompactador) | m³ | 94.9166 | 109444 | 10388046.9 |  | 0
11.1.2 | IDU | 4203 | Mezcla asfáltica en caliente tipo denso MD12 asfalto convencional (Suministro, Extendido, Nivelación y Compactación) | m³ | 63.2777 | 596874 | 37768813.91 |  | 0
|  |  | Carrera 2 |  |  |  |  | 89963904.71
1.1.2 | INGETEC |  | Excavación mecánica material sin clasificación, incluye cargue disposición final en sitio autorizado por la autoridad ambiental competente y transporte (ET 310-05) D=30 Km | m³ | 353.56 | 38732.6 | 13694298.06 |  | 0
7.2.2 | IDU | 4556 | Subbase granular clase A (SBG_A) (Suministro, Extendido, Nivelación, Humedecimiento y Compactación con vibrocompactador) | m³ | 115.0047 | 104753 | 12047087.34 |  | 0
7.2.3 | IDU | 4158 | Base granular clase A (BG_A) (Suministro, Extendido, Nivelación, Humedecimiento y Compactación con vibrocompactador) | m³ | 168.6736 | 109444 | 18460309.1 |  | 0
11.1.2 | IDU | 4203 | Mezcla asfáltica en caliente tipo denso MD12 asfalto convencional (Suministro, Extendido, Nivelación y Compactación) | m³ | 76.6698 | 596874 | 45762210.21 |  | 0
12 |  |  | Señalización y demarcación |  |  |  |  | 78435153.05 | 0
12.1 |  |  | Señalización horizontal |  |  |  |  | 57446078.89 | 0
12.1.1 | IDU | 3433 | Tacha reflectiva unidireccional (Incluye Suministro e Instalación) | Und | 471 | 12353 | 5818263 |  | 0
12.1.2 | IDU | 4240 | Demarcación línea continua A=0.12m (e=2.3mm,Termoplástica. Incluye Suministro y Aplicación con Equipo. Incluye Microesferas) | m | 2511 | 4870.08 | 12228770.88 |  | 0
12.1.3 | IDU | 4242 | Demarcación línea continua A=0.15m (e=2.3mm,Termoplástica. Incluye Suministro y Aplicación con Equipo. Incluye Microesferas) | m | 75 | 6088 | 456600 |  | 0
12.1.4 | IDU | 4244 | Flecha direccional "A LA DERECHA" (e=2.3mm,Termoplástica. Inc. Suministro y Aplicación con Equipo. Inc Microesferas). Marca Vial para velocidades menores o iguales a 60 Km/h Área de la Marca: 1.51m2 | Und | 4 | 61282 | 245128 |  | Cambio en precio unitario, el precio anterior pertenecía a la Base de Datos IDU Ene-20167
12.1.5 | IDU | 4245 | Flecha direccional "DE FRENTE A LA DERECHA" (e=2.3mm,Termoplástica. Inc. Sumin. y Aplic. con Equipo. Inc. Microesferas). Marca Vial para velocidades menores o iguales a 60 Km/h Área de la Marca: 2.18m2 | Und | 6 | 88473.12 | 530838.72 |  | 0
12.1.6 | IDU | 4246 | Flecha direccional "DE FRENTE" (e=2.3mm,Termoplástica. Inc. Suministro y Aplicación con Equipo. Inc Microesferas). Marca Vial para velocidades menores o iguales a 60 Km/h Área de la Marca: 1.20 m2. | Und | 20 | 48701 | 974020 |  | 0
12.1.7 | IDU | 4860 | Demarcación pictograma triángulos ceda el paso en pintura termoplástica. (e=2.3mm. Incluye suministro y aplicación con equipo. Incluye Microesferas (A= 1.434m2). Incluye pictograma. | Und | 5 | 58197 | 290985 |  | 0
12.1.8 | IDU | 4863 | Demarcación de línea de paso peatonal continua A= 0.3mt, E= 2.3mm Termoplástica. Incluye suministro y aplicación con equipo. Incluye microesferas. | m | 115 | 12175 | 1400125 |  | 0
12.1.9 | IDU | 4864 | Demarcación de línea sendero peatonal continua A= 0.4mt, E= 2.3mm Termoplástica. Incluye suministro y aplicación con equipo. Incluye microesferas. | m | 20 | 16234 | 324680 |  | 0
12.1.10 | IDU | 4867 | Demarcación de línea de pare A= 0.6mt, E= 2.3mm Termoplástica. Incluye suministro y aplicación con equipo. Incluye microesferas. | m | 15 | 24350.4 | 365256 |  | 0
12.1.11 | IDU | 5135 | Demarcación de línea ceda el paso discontinua de 0.8MT espaciado 0.4MT E=2.3mm en pintura Termoplástica, Incluye suministro y aplicación con equipo. Incluye microesferas. | m | 26 | 20016 | 520416 |  | 0
12.1.12 | IDU | 5136 | Demarcación línea carril A=0.12M L=3.0 separación=5.0M E=2.3mm, en pintura Termoplástica, Incluye suministro y aplicación con equipo. Incluye microesferas. | m² | 51 | 5681.76 | 289769.76 |  | 0
12.1.13 | IDU | 5219 | Resinas termoplásticas para demarcación vial a diferentes trazos (cebras y otros) sin microesferas. Suministro y aplicación. | m² | 4 | 56243 | 224972 |  | 0
12.1.14 | IDU | 5241 | Tacha reflectiva bidireccional (Incluye suministro e instalación). | Und | 276 | 9887.155 | 2728854.77 |  | 0
12.1.15 | IDU | 5242 | Resaltos en caucho anclados, longitud 1m, ancho 30cm, ancho 4.5cm. (Incluye suministro e instalación). | Und |  | 159226 | 0 |  | 0
12.1.16 | IDU | 5850 | Flecha direccional "A LA IZQUIERDA" (e= 15 mils. termoplástica. área: 1.5037 m2 según el manual de señalización vial. Suministro y aplicación con equipo. Incluye microesferas. | Und | 1 | 67422 | 67422 |  | Cambio en precio unitario, el precio anterior pertenecía a la Base de Datos IDU Ene-20167
12.1.17 | IDU | 4711 | Flecha de frente para ciclorruta en pintura termoplástica. (Incluye suministro, aplicación con microesfera) | Und | 10 | 11932 | 119320 |  | 0
12.1.18 | IDU | 4961 | Demarcación línea de cruce de bicicleta a= 0.4mt, e= 2.3mm termoplástica. Incluye suministro y aplicación con equipo. Incluye microesferas.. | m | 63 | 16234 | 1022742 |  | 0
12.1.19 | IDU | 4962 | Demarcación lineal carril ciclorruta a= 0.1mt, L= 1.20mt e= 2.3mm en pintura termoplástica. Incluye suministro y aplicación con equipo. Incluye microesferas. | m | 295 | 4058 | 1197110 |  | 0
12.1.20 | IDU | 4963 | Demarcación lineal borde ciclorruta a= 0.1mt, e= 2.3mm en pintura termoplástica. Incluye suministro y aplicación con equipo. Incluye microesferas.. | m | 568 | 4058 | 2304944 |  | 0
12.1.21 | IDU | 4964 | Demarcación lineal parada ciclorruta A= 0.1mt, E= 2.3mm en pintura termoplástica. Incluye suministro y aplicación con equipo. Incluye microesferas. | m | 20 | 4058 | 81160 |  | 0
12.1.22 | IDU | 5191 | Demarcación pictograma cicloruta en pintura termoplástica (e=2.3mm incluye suministro y aplicación con equipo, incluye microesferas. Área =2mt2). | Und | 10 | 81168 | 811680 |  | 0
12.1.23 | IDU | 5846 | Separadores tipo Transmilenio delineador tipo a en polietileno (0.77m x 0.15m x 0.10m) y 4 tornillos en acero inoxidable de 1/2" de ancho y 4 tornillos de 1/2" de largo. Suministro e instalación. | Und | 214 | 83487 | 17866218 |  | 0
12.1.24 | INGETEC | 7019 | Demarcación línea de 1 x 1 l=1.0 separación=1.0m a= 0.2mt, e= 2.3mm termoplástica. Incluye suministro y aplicación con equipo. Incluye microesferas. | m | 243 | 9334.32 | 2268239.76 |  | 0
12.1.25 | IDU | 5738 | Demarcación metros cuadrado en pintura tipo trafico base solvente color azul 16 mils y 18 mils (paraderos) (Incluye suministro y aplicación con equipo. Incluye microesferas). | m² | 62 | 85622 | 5308564 |  | Cambio en precio unitario, el precio anterior pertenecía a la Base de Datos IDU Ene-20167
12.2 |  |  | Señalización vertical |  |  |  |  | 20989074.16 | 0
12.2.1 | IDU | 3430 | Señal vertical grupo I (60x60cm) (Incluye Suministro e Instalación) | Und | 13 | 288597 | 3751761 |  | Cambio en precio unitario, el precio anterior pertenecía a la Base de Datos IDU Ene-20167
12.2.2 | IDU | 5232 | Señal doble de 60cm, reflectivo alta densidad tipo IV, en lámina galvanizada, pedestal en ángulo SP/SR/SI. Suministro e instalación. | Und | 6 | 371441 | 2228646 |  | 0
12.2.3 | IDU | 5234 | Tablero en lámina galvanizada C-16, material reflectivo alta densidad tipo IV, S1-05, S1-27, SI-28, SI-05C. Suministro e instalación. | m² | 9 | 228399 | 2055591 |  | 0
12.2.4 | IDU | 5235 | Pedestales en ángulo para señales SI-05, SI-27, SI-28, SI-05C para dimensiones iguales o menores a 75 x 100cm. suministro e instalación. | Und | 7 | 212566 | 1487962 |  | 0
12.2.5 | IDU | 5236 | Señal de 60cm con plaqueta, dimensiones máximas de 23cmx 45cm, reflectivo alta densidad tipo IV, en lámina galvanizada, pedestal en ángulo. suministro e instalación. | Und | 8 | 376795 | 3014360 |  | 0
12.2.6 | IDU | 6034 | Señal vertical grupo de informativas tipo rectángulo (60cm x 75cm). Incluye suministro e instalación. | Und | 2 | 382353 | 764706 |  | 0
12.2.7 | IDU | 3429 | Señal doble de cicloruta (Incluye Suministro e Instalación) | Und | 1 | 424733 | 424733 |  | 0
12.2.8 | IDU | 5955 | Señal vertical una cara para cicloruta paral 3m, ángulo de 2x1/4x3m lamina cal. 16 pintada por una cara 0.60m x 0.60m o 0.75m x 0.75m (Incluye suministro e instalación) | Und | 7 | 293357 | 2053499 |  | 0
12.2.9 | IDU | 7020 | Señal vertical grupo de preventiva SR-38 y SR-39 tipo rectángulo (75cm x 25cm). Incluye suministro e instalación. | Und | 6 | 487389.6804 | 2924338.08 |  | 0
12.2.10 | INGETEC | 7021 | Señal vertical grupo de reglamentarias SR-01 tipo octágono con altura de 60cm. Incluye suministro e instalación. | Und | 5 | 367579.6804 | 1837898.4 |  | 0
12.2.11 | INGETEC | 7022 | Señal vertical grupo de reglamentarias SR-02 tipo triangulo equilátero 60cm. de lado. Incluye suministro e instalación. | Und | 1 | 445579.6804 | 445579.68 |  | 0
|  |  | IV. Sistema de telecomunicaciones |  |  |  |  | 1353993602.9
1.4 |  |  | Retiro Redes aéreas |  |  |  |  | 18276830.7 | 0
ETB
1.4.1 | IDU | 5875 | Retiro de poste de concreto de telecomunicaciones. Incluye mano de obra y herramientas. | un | 17 | 202738 | 3446546 |  | 0
1.4.2 | INGETEC |  | Retiro de cable para telecomunicaciones instalado en poste. Incluye mano de obra y herramientas. | ml | 480 | 10136.9 | 4865712 |  | 0
MOVISTAR
1.4.1 | IDU | 5875 | Retiro de poste de concreto de telecomunicaciones. Incluye mano de obra y herramientas. | un | 2 | 202738 | 405476 |  | 0
1.4.2 | INGETEC |  | Retiro de cable para telecomunicaciones instalado en poste. Incluye mano de obra y herramientas. | ml | 265 | 10136.9 | 2686278.5 |  | 0
UNE - EPM
1.4.2 | INGETEC |  | Retiro de cable para telecomunicaciones instalado en poste. Incluye mano de obra y herramientas. | ml | 265 | 10136.9 | 2686278.5 |  | 0
COLUMBUS NETWORK
1.4.2 | INGETEC |  | Retiro de cable para telecomunicaciones instalado en poste. Incluye mano de obra y herramientas. | ml | 93 | 10136.9 | 942731.7 |  | 0
CCTV
1.4.2 | INGETEC |  | Retiro de cable para telecomunicaciones instalado en poste. Incluye mano de obra y herramientas. | ml | 320 | 10136.9 | 3243808 |  | 0
8.1 |  |  | Restitución de redes subterráneas |  |  |  |  | 1264219845.2 | 0
ETB
8.1.1 | INGETEC |  | Desmantelamiento de caja de paso sencilla de telecomunicaciones. Incluye cargue, retiro y disposición final de escombros. | un | 2 | 9057.024 | 18114.05 |  | 0
8.1.2 | INGETEC |  | Desmantelamiento de caja de paso doble de telecomunicaciones. Incluye cargue, retiro y disposición final de escombros. | un | 4 | 33727.98 | 134911.92 |  | 0
8.1.3 | INGETEC |  | Desmantelamiento de cámaras T13, T14 y T16. Incluye cargue, retiro y disposición final de escombros. | un | 21 | 340935.63 | 7159648.23 |  | 0
8.1.4 | INGETEC |  | Demolición de ductos de telecomunicaciones. Incluye cargue, retiro y disposición final de escombros. | m3 | 845 | 23586 | 19930170 |  | 0
8.1.5 | IDU | 4913 | Realce de cajas de paso y cámaras. Incluye materiales, obra civil y herramientas. | un | 34 | 1290965 | 43892810 |  | 0
8.1.6 | IDU | 4131 | Construcción de caja de paso doble. Incluye materiales, obra civil y herramientas. | un | 6 | 665131 | 3990786 |  | 0
8.1.7 | IDU | 3057 | Construcción de caja de cámaras T13, T14 y T16. Incluye materiales, obra civil y herramientas. | un | 30 | 3094456 | 92833680 |  | 0
8.1.8 | IDU | 3221 | Construcción de caja mural. Incluye materiales, obra civil y herramientas. | un | 4 | 406620 | 1626480 |  | 0
8.1.9 | IDU | 4350 | Canalización subterránea PVC 4x4 4" (banco de ductos). Incluye materiales y obra civil. | ml | 855 | 1277253 | 1092051315 |  | 0
MOVISTAR
8.1.5 | IDU | 4913 | Realce de cajas de paso y cámaras. Incluye materiales, obra civil y herramientas. | un | 2 | 1290965 | 2581930 |  | 0
8.2 |  |  | Subterranización de redes aéreas |  |  |  |  | 47970942 | 0
ETB
8.2.1 | INGETEC |  | Canalización subterránea PVC 1x2 2" (banco de ductos). Incluye materiales y obra civil. | un | 260 | 24047.4 | 6252324 |  | 0
8.2.3 | IDU | 4130 | Construcción de caja de paso sencilla. Incluye materiales, obra civil y herramientas. | un | 2 | 402072 | 804144 |  | 0
MOVISTAR
8.2.2 | IDU | 5000 | Canalización subterránea 1 ducto= 4" PVC - TDP. Incluye excavación, humedecimiento, compactación de relleno en arena de peña y material de excavación. | ml | 116 | 68670 | 7965720 |  | 0
8.2.3 | IDU | 4130 | Construcción de caja de paso sencilla. Incluye materiales, obra civil y herramientas. | un | 6 | 402072 | 2412432 |  | 0
UNE - EPM
8.2.2 | IDU | 5000 | Canalización subterránea 1 ducto= 4" PVC - TDP. Incluye excavación, humedecimiento, compactación de relleno en arena de peña y material de excavación. | ml | 52 | 68670 | 3570840 |  | 0
8.2.3 | IDU | 4130 | Construcción de caja de paso sencilla. Incluye materiales, obra civil y herramientas. | un | 3 | 402072 | 1206216 |  | 0
COLUMBUS NETWORK
8.2.2 | IDU | 5000 | Canalización subterránea 1 ducto= 4" PVC - TDP. Incluye excavación, humedecimiento, compactación de relleno en arena de peña y material de excavación. | ml | 13 | 68670 | 892710 |  | 0
8.2.3 | IDU | 4130 | Construcción de caja de paso sencilla. Incluye materiales, obra civil y herramientas. | un | 1 | 402072 | 402072 |  | 0
CCTV
8.2.2 | IDU | 5000 | Canalización subterránea 1 ducto= 4" PVC - TDP. Incluye excavación, humedecimiento, compactación de relleno en arena de peña y material de excavación. | ml | 286 | 68670 | 19639620 |  | 0
8.2.3 | IDU | 4130 | Construcción de caja de paso sencilla. Incluye materiales, obra civil y herramientas. | un | 12 | 402072 | 4824864 |  | 0
8.3 |  |  | Expansiones |  |  |  |  | 23525985 | 0
8.3.1 | IDU | 4104 | Construcción de caja de paso normalizada. Incluye materiales, obra civil y herramientas. | un | 21 | 398863 | 8376123 |  | 0
8.3.2 | INGETEC |  | Canalización subterránea PVC 1x2 2" (banco de ductos). Incluye materiales y obra civil. | un | 630 | 24047.4 | 15149862 |  | 0
|  |  | V. Sistema de gas natural |  |  |  |  | 78393516.74
|  |  | Obra civil |  |  |  |  | 35826332.94
1.1.1 | IDU | 4390 | Excavación manual en material común (incluye cargue, transporte y disposición final) | m³ | 192.96 | 48734 | 9403712.64 |  | Cambio en precio unitario, el precio anterior pertenecía a la Base de Datos IDU Ene-20167. Se ajustan las memorias de cálculo.
3.1.1 | IDU | 3203 | Concreto 2500 PSI para redes (Suministro y Colocación) | m³ | 46.215 | 381280 | 17620855.2 |  | Cambio en precio unitario, el precio anterior pertenecía a la Base de Datos IDU Ene-20167. Se ajustan las memorias de cálculo.
5.1.1 | IDU | 3052 | Relleno para redes en sub base granular B-200 (Suministro, Extendido, Humedecimiento y Compactación) | m³ | 146.745 | 59980 | 8801765.1 |  | Cambio en precio unitario y en cantidad por ajuste, el precio anterior pertenecía a la Base de Datos IDU Ene-20167
|  |  | Obra mecánica |  |  |  |  | 42567183.8
9.1.1 | INGETEC |  | Tubería en PE D= 3/4" para interferencias 1-3-4-5-8-9-10-11-13-15. Incluye suministro y colocación. | m | 748 | 33303.5 | 24911018 |  | Precio referencial de Gas Natural. Se ajustan menorías de cálculo correspondientes.
9.1.2 | INGETEC |  | Tubería en PE D= 1" para interferencias 7-14. Incluye suministro y colocación. | m | 9 | 33756.2 | 303805.8 |  | Precio referencial de Gas Natural. Se ajustan menorías de cálculo correspondientes.
9.1.3 | INGETEC |  | Tubería en PE D= 3" 6-12. Incluye suministro y colocación. | m | 270 | 64268 | 17352360 |  | Cambio en precio unitario.
|  |  | VI. Sistema de espacio público (Ver Nota 1) |  |  |  |  | 12363063848.81 | Comentario no procedente, se verifican formulación y esta correcta.
|  |  | Movimiento de tierras |  |  |  |  | 1756178681.3
1.1.6 | INGETEC |  | Excavación manual en material común (incluye cargue) | m³ | 13658.1 | 5723 | 78165306.3 |  | 0
1.1.5 | INGETEC |  | Transporte y disposición final de escombros en sitio autorizado (distancia de transporte 30 Km) | m³ | 6548.2 | 33010 | 216156082 |  | 0
1.2.3 | IDU | 6143 | Demoliciones de viviendas existentes | m² | 25321 | 57733 | 1461857293 |  | Valor conservador por falta de información detallada. Actividad fuera del alcance de INGETEC.
|  |  | Obras de contención muro gaviones |  |  |  |  | 460982367.05
1.1.2 | INGETEC |  | Excavación mecánica material sin clasificación, incluye cargue disposición final en sitio autorizado por la autoridad ambiental competente y transporte (ET 310-05) D=30 Km | m³ | 1528.22 | 38732.6 | 59191933.97 |  | Precio desarrollado por INGETEC en función de información referencial y comparado con precios IDU e INVIAS.
2.1.1 | IDU | 6333 | Gaviones- Suministro y construcción. Incluye rajón, malla para gaviones y alambre recocido. | m³ | 3056.44 | 131457 | 401790433.08 |  | 0
|  |  | Obras de mitigación pantalla y malla |  |  |  |  | 4264255475.4 | Se incluyen memorias de cálculo en el documento correspondiente.
1.1.4 | INGETEC |  | Excavación filtros pantalla protección temporal H=4 m | m³ | 2151.3 | 86400 | 185872320 |  | Precios referenciales de otros proyectos INGETEC. Este precio incluye el entibado necesario para una cara de este tipo de obras.
2.1.2 | INGETEC |  | Protección talud con geotextil, manto permanente TRM500 y malla Tecco. | m² | 443 | 159000 | 70437000 |  | 0
2.2.1 | IDU | 4676 | Geotextil NT 2500 para Subdrenes/Filtros (Incluye Suministro e Instalación) | m² | 2312.6 | 8263 | 19109013.8 |  | 0
2.2.2 | INGETEC |  | Tubería PVC Ø=1" para lloraderos de muro | m | 468.3 | 4825 | 2259547.5 |  | 0
3.1.2 | INGETEC |  | Concreto f'c= 28 MPa tremie muros pantalla- no incluye refuerzo, Incluye excavación, bombeo, transporte y disposición final | m³ | 1946.4 | 962000 | 1872436800 |  | 0
3.1.3 | IDU | 5422 | Concreto 4000 PSI para muro de contención (Premezclado. Incluye Suministro, Formaleteo y Colocación. No incluye Refuerzo, Curado). | m³ | 869.5 | 749361 | 651569389.5 |  | 0
4.1.1 | INGETEC |  | Acero de Refuerzo (Incluye Suministro, Figurado y Fijación) | Kg | 173861.1 | 3070 | 533753577 |  | 0
5.1.4 | INVIAS | 610.5 | Relleno material filtrante (incluye transporte, suministro, extendido manual y colocación). | m³ | 537.8 | 73600 | 39582080 |  | 0
5.1.5 | IDU | 3050 | Relleno en material seleccionado proveniente de la excavación (Extendido manual, Humedecimiento y Compactación) | m³ | 8212.6 | 20436 | 167832693.6 |  | 0
6.2.1 | IDU | 3041 | Tubería PVC U.M. Ext corrugado/Int liso U.M. Norma NTC 3722-1 D=4" (Incluye Suministro e Instalación) | m | 22 | 21896 | 481712 |  | Se cambio nombre para hacerlo coincidir con base de datos de precios IDU
6.2.2 | IDU | 3042 | Tubería PVC U.M. Ext corrugado/Int liso U.M. Norma NTC 3722-1 D=6" (Incluye Suministro e Instalación) | m | 20 | 38540 | 770800 |  | Se cambio nombre para hacerlo coincidir con base de datos de precios IDU
6.2.3 | IDU | 3043 | Tubería PVC U.M. Ext corrugado/Int liso U.M. Norma NTC 3722-1 D=8" (Incluye Suministro e Instalación) | m | 138 | 51119 | 7054422 |  | Se cambio nombre para hacerlo coincidir con base de datos de precios IDU
6.2.7 | IDU | 5078 | Codo 90° CXE PVC Sanitaria D=4" (Incluye suministro e instalación). | Und | 4 | 18585 | 74340 |  | Se cambio nombre para hacerlo coincidir con base de datos de precios IDU
6.2.13 | INGETEC |  | Caja de inspección de 1.0x1.0m (H=1,0m. Incluye Suministro y Construcción. Incluye Marco y Tapa. No Inc. Base y Cañuela) | Und | 10 | 499998 | 4999980 |  | Se ajusta valor de acuerdo con la dimensiones requeridas, costos referenciales de proyectos de INGETEC.
6.2.17 | INGETEC |  | Canal de Concreto Polímero MONOBLOCK RD150 20,0 | m | 1048 | 652100 | 683400800 |  | 0
6.2.18 | INGETEC |  | Elemento inspección para Ref. 20.0 F900 | Und | 30 | 820700 | 24621000 |  | 0
10.1 |  |  | Acabados Espacio publico |  |  |  |  | 5076765679.06 | Se incluye para todos los ítems el código del IDU empleado para la realización de las actividades en función de la información disponible en planos de anteproyecto suministrados por el cliente. La definición del alcance final de cada trabajo es del resorte de la Gerencia del proyecto. No fuero entregas las memorias de cálculo solo cantidades en los planos.
|  |  | Parque Piedemonte (UAU 4 Y 5) |  |  |  |  | 2297576300.59
10.1.1 | IDU | 4583 | Zona verde | m² | 10151.51 | 18360 | 186381723.6
10.1.2 | IDU(1) | 4821 | Senderos | m² | 1650.4 | 147700 | 243764080
10.1.3 | IDU(1) | 5056 | Rampas peatonales | m² | 370.21 | 206300 | 76374323
10.1.4 | IDU(2) | 4588 | Superficies escalonadas | m² | 362.61 | 423500 | 153565335
10.1.5 | IDU | 4577 | Conexión cicloruta | m² | 246.12 | 98395 | 24216977.4
10.1.6 | IDU | 5971 | Plazuelas | m² | 1999.92 | 232788 | 465557376.96
10.1.7 | INGETEC |  | Teatrino abierto | m² | 519.22 | 2040000 | 1059208800
10.1.8 | IDU | 4508 | Cancha múltiple abierta | m² | 409.89 | 149467 | 61265028.63
10.1.9 | INGETEC |  | Canalizaciones Paisajísticas | m² | 128.02 | 212800 | 27242656
|  |  | Plazuela (UAU2) |  |  |  |  | 200904588.4
10.1.1 | IDU | 4583 | Zona verde | m² | 106.69 | 18360 | 1958828.4
10.1.10 | IDU(1) | 4823 | Superficie transitable | m² | 1231.1 | 161600 | 198945760
|  |  | Plaza Central (UAU 3) |  |  |  |  | 375759119.6
10.1.1 | IDU | 4583 | Zona verde | m² | 402.61 | 18360 | 7391919.6
10.1.10 | IDU(1) | 4823 | Superficie transitable | m² | 2279.5 | 161600 | 368367200
|  |  | Andenes MV Intermedia |  |  |  |  | 1635348880.53
10.1.11 | IDU | 4583 | Franja verde | m² | 498.87 | 18360 | 9159253.2
10.1.12 | IDU | 4823 | Franja guía | m² | 482.53 | 130161 | 62806587.33
10.1.10 | IDU(1) | 4823 | Superficie transitable | m² | 9674.4 | 161600 | 1563383040
|  |  | Andenes MV Arterial |  |  |  |  | 567176789.94
10.1.13 | IDU | 4823 | Franja de mobiliario | m² | 270.47 | 130161 | 35204645.67
10.1.11 | IDU | 4583 | Franja verde | m² | 690.11 | 18360 | 12670419.6
10.1.12 | IDU | 4823 | Franja guía | m² | 194.24 | 130161 | 25282472.64
10.1.14 | IDU | 4823 | Franja de seguridad | m² | 276.23 | 130161 | 35954373.03
10.1.15 | INGETEC |  | Ciclorutas | m² | 1101.72 | 123950 | 136558194
10.1.16 | IDU(1) | 4683 | Andén antiguo recuperado | m² | 177.59 | 141100 | 25057949
10.1.10 | IDU(1) | 4823 | Superficie transitable | m² | 1834.46 | 161600 | 296448736
|  |  | Accesos y canales |  |  |  |  | 614239279
10.2.1 | IDU | 4902 | Vados peatonales | Und | 13 | 876197 | 11390561
10.2.2 | IDU | 3621 | Accesos vehiculares | Und | 9 | 727522 | 6547698
6.2.14 | INGETEC |  | Canal de Concreto Polímero MONOBLOCK RD200 20,0 | m | 757.4 | 787300 | 596301020
10.3 |  |  | Mobiliario |  |  |  |  | 190642367
10.3.1 | IDU | 3551 | Protector de árbol tipo M90 (Incluye Suministro e Instalación. No Incluye bases) | Und | 220 | 463926 | 102063720
10.3.2 | IDU(3) |  | Arboles | Und | 220 | 168000 | 36960000
10.3.4 | IDU | 3401 | Banca en concreto tipo M31 (Suministro e Instalación) | Und | 25 | 370728 | 9268200
10.3.5 | IDU | 3400 | Banca en concreto tipo M40 (Suministro e Instalación) | Und | 10 | 156515 | 1565150
10.3.6 | IDU | 4920 | Caneca de acero inoxidable tipo Barcelona (Suministro e instalación. Incluye concreto para anclaje de 3000 PSI premezclado grava común) | Und | 45 | 611857 | 27533565
10.3.7 | IDU | 3557 | Paradero tipo M10 (Incluye Suministro e Instalación Incluye bases en Concreto 3000 PSI, Hecho en Obra. No incluye losas de Concreto) | Und | 1 | 13251732 | 13251732
SUBTOTAL | [7 empty] | 19407768968.54 | 19410558272.77 | -2789304.23
AIU (35%) | [7 empty] | 6792719138.989 | 35%
TOTAL | [7 empty] | 26200488107.529
Fuentes: 1. IDU, los precios tomados de IDU fueron los correspondientes a la base de datos Precios Unitarios de Referencia 2016 - II Semestre (21.11.17), consultada en la pagina web: https://www.idu.gov.co/page/siipviales/economico/portafolio 2. IDU(1), Con el propósito de considerar bordillos para confinar estas áreas, se le adiciona a este ítem la mitad del precio del bordillo ítem 4578 de IDU 3. IDU(2), Con el objeto de considerar barandas, se le adiciona a este ítem la mitad del precio de la Baranda M82 ítem 5131 de IDU, además se le adicionó un 30% mas del costo por la cimentación de cada escalón. 4. IDU(3), Se tomó un promedio de los arboles de la base de datos IDU 5. INGETEC, estos precios son referenciales de proyectos que actualmente esta realizando INGETEC en Bogotá, y que por motivo de confidencialidad en la información no se pueden especificar. 6. IDU-PAVCO, para los Tanques SUD el precio se determinó por tanque, y se tuvieron en cuenta los ítems de IDU (3710, 4613, 5415, 4676, 5430 y 4286) y suministro de PAVCO (Aguacell) 4. INVIAS, precio tomado de la base de datos INVIAS-Cundinamarca 2017-1 | [8 empty] | 19357466414.5294 | 26132579659.6147
Nota: 1. La estimación realizada para el capitulo "VI. Sistema de espacio público", específicamente para los apartados: Obras de contención muro gaviones, Movimiento de tierras, Acabados Espacio publico, Accesos y canales y Mobiliario, tan sólo corresponde a la integración de los costos (de acuerdo con el alcance de INGETEC), partiendo de la información suministrada por la Universidad de Los Andes, la cual consistió en tomar las áreas y cantidades consignadas en los planos EP-2 "PLANO DE ACABADOS Y DETALLES", EP-3, EP-4 y EP-6 "MOBILIARIO y asignarles un precio. 2. El presupuesto esta orientado a nivel de anteproyecto, para realizar un estimativo de los costos de la obra civil por la afectación de redes de telecomunicaciones. 3. El presupuesto no incluye el costeo de cables de telecomunicaciones. Los operadores, de acuerdo a sus procedimientos y protocolos definirán si requieren el tendido de nuevos cables o el re uso de los cables existentes. 4. Dentro de los diseños de energía e iluminación (CODENSA) se contempla un ducto disponible de 6" para el uso de las redes de MOVISTAR, UNE, CLARO y COLUMBUS NETWORKS. 5. Se tiene previsto que los costos incurridos por los ítems 1. Redes aéreas y 3. Subterranización de redes aéreas sean asumidos por las ESP y que los costos por los ítems 2. Restitución de redes Subterráneas y 4. Expansiones sean asumidos por el Urbanizador. Sin embargo, considerando el beneficio para las ESP del desarrollo del plan de renovación, éstas en común acuerdo con el Urbanizador y la Interventoría podrán realizar una conciliación en la cual se defina los alcances y responsabilidades de cada parte.

## ITEMS
Nivel | ID_ITEM | DESCRIPCIÓN | UND | PRECIO UNITARIO | Cambios | FUENTE | COD. IDU | DESCRIPCIÓN | OBSERVACIÓN
1 | 1 | Movimiento de tierras
1 | 1.1 | Excavaciones
2 | 1.1.1 | Excavación manual en material común (incluye cargue, transporte y disposición final) | m³ | 48734 | Cambio en precio unitario, el precio anterior pertenecía a la Base de Datos IDU Ene-20167 | IDU | 4390 | EXCAVACIÓN MANUAL EN MATERIAL COMÚN (INCLUYE CARGUE, TRANSPORTE Y DISPOSICIÓN FINAL)
2 | 1.1.2 | Excavación mecánica material sin clasificación, incluye cargue disposición final en sitio autorizado por la autoridad ambiental competente y transporte (ET 310-05) D=30 Km | m³ | 38732.6 |  | INGETEC |  |  | Precios referenciales de otros proyectos INGETEC
2 | 1.1.3 | Excavación red 12 a 36" protección temporal H<=3 | m³ | 128200 |  | INGETEC |  |  | Precios referenciales de otros proyectos INGETEC. Este precio incluye el entibado necesario en este tipo de obras.
2 | 1.1.4 | Excavación filtros pantalla protección temporal H=4 m | m³ | 86400 |  | INGETEC |  |  | Precios referenciales de otros proyectos INGETEC. Este precio incluye el entibado necesario para una cara de este tipo de obras.
2 | 1.1.5 | Transporte y disposición final de escombros en sitio autorizado (distancia de transporte 30 Km) | m³ | 33010 |  | INGETEC |  |  | Precios referenciales de otros proyectos INGETEC, prorrateado para 30 k según código IDU 4613
2 | 1.1.6 | Excavación manual en material común (incluye cargue) | m³ | 5723 |  | INGETEC |  |  | Precios referenciales de otros proyectos INGETEC
1 | 1.2 | Demoliciones
2 | 1.2.1 | Demolición pavimento asfált. e=variable (Incluye retiro) | m³ | 53700 |  | INGETEC |  |  | Precios referenciales de otros proyectos INGETEC
2 | 1.2.2 | Demolición de tuberías de acueducto y alcantarillado Ø < 36" (Incluye martillo neumático de 60 lb y cargue). | m | 5823 |  | IDU | 4848 | DEMOLICIÓN DE TUBERÍAS DE ACUEDUCTO Y ALCANTARILLADO Ø < 36" (INCLUYE MARTILLO NEUMÁTICO DE 60 LB Y CARGUE).
2 | 1.2.3 | Demoliciones de viviendas existentes | m² | 57733 |  | IDU | 6143 | DEMOLICIÓN CONSTRUCCIONES DE 2 HASTA 3 PISOS. INCLUYEN EL CARGUE, TRANSPORTE Y DISPOSICIÓN FINAL DE ESCOMBROS EN SITIO AUTORIZADO (DISTANCIA DE TRANSPORTE 28 KM.). INCLUYE MUROS INTERNOS, EXTERNOS, PLACAS Y CUBIERTAS, ADEMÁS DE LOS ELEMENTOS INTERNOS QUE SE ENCUENTREN EN LOS MISMOS.
1 | 1.3 | Demolición y Retiro de Redes Existentes
2 | 1.3.1 | Demolición manual de caja sencilla CS 274 (Incluye Demolición de placa piso, Tapa, Muros, cañuelas y cargue) | Und | 42212 |  | IDU | 4869 | DEMOLICIÓN MANUAL DE CAJA SENCILLA CS 275 (INCLUYE DEMOLICIÓN DE PLACA PISO, TAPA, MUROS Y CAÑUELAS Y CARGUE).
2 | 1.3.2 | Demolición manual de caja doble CS 276 (Incluye demolición de placa piso, tapa, muros, cañuelas y cargue) | Und | 84423 |  | IDU | 4846 | DEMOLICIÓN MANUAL DE CAJA DOBLE CS 276 (INCLUYE DEMOLICIÓN DE PLACA PISO, TAPA, MUROS Y CAÑUELAS Y CARGUE).
2 | 1.3.3 | Demolición manual de caja triple CS 277 (Incluye demolición de placa piso, tapa, muros, cañuelas y cargue) | Und | 168002 |  | INGETEC |  |  | Precios referenciales de otros proyectos INGETEC
2 | 1.3.4 | Retiro de Postes AP (Incluye Traslado a Sitio de Acopio) | Und | 249633 |  | IDU | 3015 | RETIRO DE POSTES DE AP/LA (Incluye Traslado a Sitio de Acopio)
2 | 1.3.5 | Retiro de Conductor Trenzado | m | 9846.48 |  | INGETEC |  |  | Precios referenciales de otros proyectos INGETEC
2 | 1.3.6 | Retiro de red de Baja tensión | m | 4282.19 |  | INGETEC |  |  | Precios referenciales de otros proyectos INGETEC
2 | 1.3.7 | Retiro estructura red de media tensión | Und | 141402.14 |  | INGETEC |  |  | Precios referenciales de otros proyectos INGETEC
2 | 1.3.8 | Retiro de red de media tensión | m | 1190.74 |  | INGETEC |  |  | Precios referenciales de otros proyectos INGETEC
2 | 1.3.9 | Demolición o retiro manual de tuberías de diámetro < 12'' (Incluye Cargue) | m | 1688 |  | IDU | 4849 | DEMOLICIÓN O RETIRO MANUAL DE TUBERÍAS DE AC Ø < 12" (INCLUYE CARGUE).
2 | 1.3.10 | Retiro Transformadores menores a 150 kVA y accesorios | Und | 186586.34 |  | INGETEC |  |  | Precios referenciales de otros proyectos INGETEC
1 | 1.4 | Retiro Redes aéreas
2 | 1.4.1 | Retiro de poste de concreto de telecomunicaciones. Incluye mano de obra y herramientas. | un | 202738 |  | IDU | 5875 | RETIRO DE POSTES T1, T1X Y T2 (Incluye grúa).
2 | 1.4.2 | Retiro de cable para telecomunicaciones instalado en poste. Incluye mano de obra y herramientas. | ml | 10136.9 |  | INGETEC |  |  | Precios referenciales de otros proyectos INGETEC
1 | 2 | Obras de contención y mitigación
1 | 2.1 | Obras de contención y mitigación
2 | 2.1.1 | Gaviones- Suministro y construcción. Incluye rajón, malla para gaviones y alambre recocido. | m³ | 131457 |  | IDU | 6333 | GAVIONES - SUMINISTRO Y CONSTRUCCIÓN. Incluye rajón, malla para gaviones y alambre recocido.
2 | 2.1.2 | Protección talud con geotextil, manto permanente TRM500 y malla Tecco. | m² | 159000 |  | INGETEC |  |  | Precios referenciales de otros proyectos INGETEC
1 | 2.2 | Obras de drenaje
2 | 2.2.1 | Geotextil NT 2500 para Subdrenes/Filtros (Incluye Suministro e Instalación) | m² | 8263 |  | IDU | 4676 | GEOTEXTIL NT 2500 PARA SUBDRENES/FILTROS (Incluye Suministro e Instalación)
2 | 2.2.2 | Tubería PVC Ø=1" para lloraderos de muro | m | 4825 |  | INGETEC |  |  | Precios referenciales de otros proyectos INGETEC
1 | 3 | Concreto convencional
1 | 3.1 | Concreto
2 | 3.1.1 | Concreto 2500 PSI para redes (Suministro y Colocación) | m³ | 381280 | Cambio en precio unitario, el precio anterior pertenecía a la Base de Datos IDU Ene-20167 | IDU | 3203 | CONCRETO 2500 PSI PARA REDES (Suministro y Colocación)
2 | 3.1.2 | Concreto f'c= 28 MPa tremie muros pantalla- no incluye refuerzo, Incluye excavación, bombeo, transporte y disposición final | m³ | 962000 |  | INGETEC |  |  | Precios referenciales de otros proyectos INGETEC
2 | 3.1.3 | Concreto 4000 PSI para muro de contención (Premezclado. Incluye Suministro, Formaleteo y Colocación. No incluye Refuerzo, Curado). | m³ | 749361 |  | IDU | 5422 | CONCRETO 4000 PSI PARA MURO DE CONTENCIÓN (Premezclado. Incl. Sumin, Formaleteo y Colocación. No incl. Refuerzo, Curado).
1 | 4 | Acero de Refuerzo
1 | 4.1 | Acero
2 | 4.1.1 | Acero de Refuerzo (Incluye Suministro, Figurado y Fijación) | Kg | 3070 |  | INGETEC |  |  | Precios referenciales de otros proyectos INGETEC
1 | 5 | Rellenos
1 | 5.1 | Rellenos para redes y filtros
2 | 5.1.1 | Relleno para redes en sub base granular B-200 (Suministro, Extendido, Humedecimiento y Compactación) | m³ | 59980 | Cambio en precio unitario y en cantidad por ajuste, el precio anterior pertenecía a la Base de Datos IDU Ene-20167 | IDU | 3052 | RELLENO PARA REDES EN SUBBASE GRANULAR B-200 (Suministro, Extendido, Humedecimiento y Compactación)
2 | 5.1.2 | Relleno con mezcla de gravilla de 3/4" y arena de río (Relación 1:1) suministro y colocación. (Incluye transporte, Suministro, Extendido manual y Colocación). | m³ | 132499 |  | IDU | 4837 | RELLENO CON MEZCLA DE GRAVILLA DE 3/4" Y ARENA DE RIO (RELACIÓN 1:1) SUMINISTRO Y COLOCACIÓN. (INCLUYE TRANSPORTE, SUMINISTRO, EXTENDIDO MANUAL Y COLOCACIÓN).
2 | 5.1.3 | Relleno en recebo común (Suministro e instalación Extendido manual, Humedecimiento y Compactación transporte a 28 km). | m³ | 51133 |  | IDU | 4792 | RELLENO EN RECEBO COMÚN (Suministro e instalación Extendido manual, Humedecimiento y Compactación TRANSPORTE A 28 KM).
2 | 5.1.4 | Relleno material filtrante (incluye transporte, suministro, extendido manual y colocación). | m³ | 73600 |  | INVIAS | 610.5 | Rellenos con Material Filtrante | INVIAS-Cundinamarca 2017-1
2 | 5.1.5 | Relleno en material seleccionado proveniente de la excavación (Extendido manual, Humedecimiento y Compactación) | m³ | 20436 |  | IDU | 3050 | RELLENO EN MATERIAL SELECCIONADO PROVENIENTE DE LA EXCAVACIÓN (Extendido manual, Humedecimiento y Compactación)
1 | 5.2 | Rellenos para vías
2 | 7.2.1 | Afirmado | m³ | 59500 |  | INGETEC |  |  | Precios referenciales de otros proyectos INGETEC
2 | 7.2.2 | Subbase granular clase A (SBG_A) (Suministro, Extendido, Nivelación, Humedecimiento y Compactación con vibrocompactador) | m³ | 104753 |  | IDU | 4556 | SUBBASE GRANULAR CLASE A (SBG_A) (Suministro, Extendido Manual, Humedecimiento y Compactación)
2 | 7.2.3 | Base granular clase A (BG_A) (Suministro, Extendido, Nivelación, Humedecimiento y Compactación con vibrocompactador) | m³ | 109444 |  | IDU | 4158 | BASE GRANULAR CLASE A (BG_A) (Suministro, Extendido, Nivelación, Humedecimiento y Compactación con vibrocompactador)
1 | 6 | Redes Hidráulicas
1 | 6.1 | Redes de acueducto
2 | 6.1.1 | Tubería CCP D= 24” | m | 469033 |  | INGETEC |  | Son tubos de concreto para presión tipo cilindro de acero con refuerzo de acero, tipo American Pipe | Precios referenciales de otros proyectos INGETEC
2 | 6.1.2 | Tubería CCP D= 27” | m | 567567 |  | INGETEC |  | Son tubos de concreto para presión tipo cilindro de acero con refuerzo de acero, tipo American Pipe | Precios referenciales de otros proyectos INGETEC
2 | 6.1.3 | Codo CCP 90° D= 24” | Und | 3984000 |  | INGETEC |  |  | Precios referenciales de otros proyectos INGETEC
2 | 6.1.4 | Codo CCP 45° D= 27” | Und | 4675000 |  | INGETEC |  |  | Precios referenciales de otros proyectos INGETEC
2 | 6.1.5 | Tubería PVC D=6" Tipo U.M. RDE 21 (Suministro e Instalación) | m | 88881 | Se cambio nombre para hacerlo coincidir con base de datos de precios IDU | IDU | 3227 | TUBERÍA PVC D=6" TIPO U.M. RDE 21 (Suministro e Instalación)
2 | 6.1.6 | Tubería PVC D=12" Tipo U.M. RDE 21 (Suministro e Instalación) | m | 317054 | Se cambio nombre para hacerlo coincidir con base de datos de precios IDU | IDU | 3230 | TUBERÍA PVC D=12" TIPO U.M. RDE 21 (Suministro e Instalación)
2 | 6.1.7 | Codo G.RAD. PVC 11.25° Tipo U.M. D=12" (Suministro e Instalación) | Und | 1000357 | Se cambio nombre para hacerlo coincidir con base de datos de precios IDU | IDU | 3543 | CODO G.RAD. PVC 11.25° TIPO U.M. D=12" (Suministro e Instalación)
2 | 6.1.8 | Codo HD 45° extremo liso para PVC D=12" (Suministro e Instalación) | Und | 1107732 | Se cambio nombre para hacerlo coincidir con base de datos de precios IDU | IDU | 3309 | CODO HD 45° EXTREMO LISO PARA PVC D=12" (Suministro e Instalación)
2 | 6.1.9 | Codo HD 90° extremo liso para PVC D=12" (Suministro e Instalación) | Und | 1417370 | Se cambio nombre para hacerlo coincidir con base de datos de precios IDU | IDU | 3297 | CODO HD 90° EXTREMO LISO PARA PVC D=12" (Suministro e Instalación)
2 | 6.1.10 | Codo HD 11.25° extremo liso para PVC D=6" (Suministro e Instalación) | Und | 243882 | Se cambio nombre para hacerlo coincidir con base de datos de precios IDU | IDU | 3317 | CODO HD 11.25° EXTREMO LISO PARA PVC D=6" (Suministro e Instalación)
2 | 6.1.11 | Codo HD 45°extremo liso para PVC D=6" (Suministro e Instalación) | Und | 292672 | Se cambio nombre para hacerlo coincidir con base de datos de precios IDU | IDU | 3306 | CODO HD 45° EXTREMO LISO PARA PVC D=6" (Suministro e Instalación)
2 | 6.1.12 | Codo HD 90° extremo liso para PVC D=6" (Suministro e Instalación) | Und | 350208 | Se cambio nombre para hacerlo coincidir con base de datos de precios IDU | IDU | 3294 | CODO HD 90° EXTREMO LISO PARA PVC D=6" (Suministro e Instalación)
2 | 6.1.13 | Tee HD extremo liso 12"x4" (Suministro e Instalación) | Und | 1418230 | Se cambio nombre para hacerlo coincidir con base de datos de precios IDU | IDU | 3268 | TEE HD EXTREMO LISO 12"x4" (Suministro e Instalación)
2 | 6.1.14 | Tee HD extremo liso 12"x6" (Suministro e Instalación) | Und | 1710970 | Se cambio nombre para hacerlo coincidir con base de datos de precios IDU | IDU | 3269 | TEE HD EXTREMO LISO 12"x6" (Suministro e Instalación)
2 | 6.1.15 | Tee HD extremo liso 6"x6" (Suministro e Instalación) | Und | 422744 | Se cambio nombre para hacerlo coincidir con base de datos de precios IDU | IDU | 3254 | TEE HD EXTREMO LISO 6"x6" (Suministro e Instalación)
2 | 6.1.16 | Tee HD extremo liso 12"x12" (Suministro e Instalación) | Und | 2525406 | Se cambio nombre para hacerlo coincidir con base de datos de precios IDU | IDU | 3272 | TEE HD EXTREMO LISO 12"x12" (Suministro e Instalación)
2 | 6.1.17 | Unión PVC tipo U.M. D= 6" (Suministro e Instalación) | Und | 142478 | Se cambio nombre para hacerlo coincidir con base de datos de precios IDU | IDU | 3603 | UNIÓN PVC TIPO U.M. D= 6" (Suministro e Instalación)
2 | 6.1.18 | Unión PVC tipo U.M. D= 8" (Suministro e Instalación) | Und | 253650 | Se cambio nombre para hacerlo coincidir con base de datos de precios IDU | IDU | 3604 | UNIÓN PVC TIPO U.M. D= 8" (Suministro e Instalación)
2 | 6.1.19 | Unión PVC tipo U.M. D= 12" (Suministro e Instalación) | Und | 703288 | Se cambio nombre para hacerlo coincidir con base de datos de precios IDU | IDU | 3606 | UNIÓN PVC TIPO U.M. D= 12" (Suministro e Instalación)
2 | 6.1.20 | Válvula compuerta elástica vástago no ascendente extremo liso D=6" (Suministro e Instalación) | Und | 1186170 | Se cambio nombre para hacerlo coincidir con base de datos de precios IDU | IDU | 3324 | VÁLVULA COMPUERTA ELÁSTICA VÁSTAGO NO ASCENDENTE EXTREMO LISO D=6" (Suministro e Instalación)
2 | 6.1.21 | Válvula compuerta elástica vástago no ascendente extremo liso D=12" (Suministro e Instalación) | Und | 3889152 | Se cambio nombre para hacerlo coincidir con base de datos de precios IDU | IDU | 4403 | VÁLVULA COMPUERTA ELÁSTICA VÁSTAGO NO ASCENDENTE EXTREMO LISO D=12" (Suministro e Instalación)
2 | 6.1.22 | Hidrante extremo brida D=6" tipo poste (Suministro e Instalación. No incluye kit de nivelación) | Und | 2912820 | Se cambio nombre para hacerlo coincidir con base de datos de precios IDU | IDU | 3329 | HIDRANTE EXTREMO BRIDA D=6" TIPO POSTE (Suministro e Instalación. No incluye kit de nivelación)
2 | 6.1.23 | Macromedidor D= 12" | Und | 17515418.87 |  | INGETEC |  |  | Precios referenciales de otros proyectos INGETEC
1 | 6.2 | Redes Alcantarillado Combinado
2 | 6.2.1 | Tubería PVC U.M. Ext corrugado/Int liso U.M. Norma NTC 3722-1 D=4" (Incluye Suministro e Instalación) | m | 21896 | Se cambio nombre para hacerlo coincidir con base de datos de precios IDU | IDU | 3041 | TUBERÍA PVC U.M. EXT CORRUGADO/INT LISO U.M. NORMA NTC 3722-1 D=4" (Incluye Suministro e Instalación)
2 | 6.2.2 | Tubería PVC U.M. Ext corrugado/Int liso U.M. Norma NTC 3722-1 D=6" (Incluye Suministro e Instalación) | m | 38540 | Se cambio nombre para hacerlo coincidir con base de datos de precios IDU | IDU | 3042 | TUBERÍA PVC U.M. EXT CORRUGADO/INT LISO U.M. NORMA NTC 3722-1 D=6" (Incluye Suministro e Instalación)
2 | 6.2.3 | Tubería PVC U.M. Ext corrugado/Int liso U.M. Norma NTC 3722-1 D=8" (Incluye Suministro e Instalación) | m | 51119 | Se cambio nombre para hacerlo coincidir con base de datos de precios IDU | IDU | 3043 | TUBERÍA PVC U.M. EXT CORRUGADO/INT LISO U.M. NORMA NTC 3722-1 D=8" (Incluye Suministro e Instalación)
2 | 6.2.4 | Tubería PVC U.M. Ext corrugado/Int liso U.M. Norma NTC 3722-1 D=12" (Incluye Suministro e Instalación) | m | 105279 | Se cambio nombre para hacerlo coincidir con base de datos de precios IDU | IDU | 3045 | TUBERÍA PVC U.M. EXT CORRUGADO/INT LISO U.M. NORMA NTC 3722-1 D=12" (Incluye Suministro e Instalación)
2 | 6.2.5 | Tubería PVC U.M. Ext corrugado/Int liso U.M. Norma NTC 3722-1 D=16" (Incluye Suministro e Instalación) | m | 167113 | Se cambio nombre para hacerlo coincidir con base de datos de precios IDU | IDU | 3046 | TUBERÍA PVC U.M. EXT CORRUGADO/INT LISO U.M. NORMA NTC 3722-1 D=16" (Incluye Suministro e Instalación)
2 | 6.2.6 | Tubería PVC U.M. Ext corrugado/Int liso U.M. Norma NTC 3722-1 D=18" (Incluye Suministro e Instalación) | m | 221641 | Se cambio nombre para hacerlo coincidir con base de datos de precios IDU | IDU | 3047 | TUBERÍA PVC U.M. EXT CORRUGADO/INT LISO U.M. NORMA NTC 3722-1 D=18" (Incluye Suministro e Instalación)
2 | 6.2.7 | Codo 90° CXE PVC Sanitaria D=4" (Incluye suministro e instalación). | Und | 18585 | Se cambio nombre para hacerlo coincidir con base de datos de precios IDU | IDU | 5078 | CODO 90° CXE PVC SANITARIA D=4" (Incluye suministro e instalación).
2 | 6.2.8 | Placa de cubierta D=1.70m pozo inspección (Fundida en Sitio. Inc. Sum, Formaleta., Refuerzo e Inst. Incl. Tapa en Polipropileno) | Und | 1464220 |  | IDU | 4252 | PLACA CUBIERTA D=1.70m POZO INSPEC. (Fundida en Sitio. Inc. Sum, Formalet., Refuerzo e Inst. Incl. Tapa en Polipropileno)
2 | 6.2.9 | Cilindro pozo inspección en mampostería e=0.25m (Inc. Sumin. y Const, Acero para Escaleras, Geotextil y Pañete Impermeab.) | m | 454858 |  | IDU | 3471 | CILINDRO POZO INSP. EN MAMPOSTERÍA e=0.25m (Inc. Sumin. y Const, Acero para Escaleras, Geotextil y Pañete Impermeab.)
2 | 6.2.10 | Escalera de acceso - ASTM A-36 H<=2.00 | m | 303791.11 | Ítem eliminado, porque el cilindro ya tiene el acero para las escaleras | INGETEC |  |  | Precios referenciales de otros proyectos INGETEC
2 | 6.2.11 | Placa fondo D=1.70m pozo de inspección (Fundida en Sitio. Incl. Sumin, Formaleta, Ref, Inst. Incl. Concreto 2000 PSI de base) | Und | 531717 |  | IDU | 3473 | PLACA FONDO D=1.70m POZO INSPEC. (Fundida en Sitio. Incl. Sumin, Formalet, Ref, Inst. Incl. Concreto 2000 PSI de base)
2 | 6.2.12 | Nivelación de pozo (Hasta rasante en Concreto 3000 PSI Hecho en Obra, h=0.15m. Incluye Suministro y Construcción) | Und | 88749 |  | IDU | 3722 | NIVELACIÓN DE POZO (Hasta rasante en Concreto 3000 PSI Hecho en Obra, h=0.15m. Incluye Suministro y Construcción)
2 | 6.2.13 | Caja de inspección de 1.0x1.0m (H=1,0m. Incluye Suministro y Construcción. Incluye Marco y Tapa. No Inc. Base y Cañuela) | Und | 499998 |  | INGETEC |  |  | Precios referenciales de otros proyectos INGETEC
2 | 6.2.14 | Canal de Concreto Polímero MONOBLOCK RD200 20,0 | m | 787300 |  | INGETEC |  |  | Precios referenciales de otros proyectos INGETEC
2 | 6.2.15 | Tanque SUDS Volumen 150 m³ | Und | 260984000 |  | IDU-PAVCO |  |  | Precio APU nuevo con ítems de IDU (3710, 4613, 5415, 4676, 5430 y 4286) y suministro de PAVCO (Aguacell)
2 | 6.2.16 | Sumidero combinado en vía | Und | 3053045 |  | IDU | 4550 | SUMIDERO ALCANTARILLADO COMBINADO EN VÍA NS-047-1V4 EAAB
2 | 6.2.17 | Canal de Concreto Polímero MONOBLOCK RD150 20,0 | m | 652100 |  | INGETEC |  |  | Precios referenciales de otros proyectos INGETEC
2 | 6.2.18 | Elemento inspección para Ref. 20.0 F900 | Und | 820700 |  | INGETEC |  |  | Precios referenciales de otros proyectos INGETEC
1 | 7 | Redes Eléctricas
1 | 7.1 | Redes nuevas
2 | 7.1.1 | Construcción de cámara de inspección doble CS 276 | Und | 1089253 |  | IDU | 4107 | CAJA DE INSPECCIÓN DOBLE PARA CANALIZACIÓN NORMA CODENSA CS 276 (Z. Verde. Incluye Base, Muros, Pañete, Marco y Tapas). Medidas Externas: 1.79 x 1.49m. Medidas Internas: 1.49 x 1.19m. Altura: 1.22m.
2 | 7.1.2 | Suministro, transporte e instalación de materiales civiles, nivelación de cajas de inspección dobles CS 276 | Und | 526833.26 |  |  |  |  | Precios referenciales de otros proyectos INGETEC
2 | 7.1.3 | Canalización de 6 ductos de 6'' PVC TDP (Incluye rellenos de arena de peña y recebo) | m | 205812 |  | IDU | 3408 | 6 DUCTOS D=6" PVC-TDP (Incluye Suministro e Instalación. No Incluye Rellenos). NORMA CS212.
2 | 7.1.4 | Canalización de 3 ductos de 3'' PVC TDP (Incluye rellenos de arena de peña y recebo) | m | 49597 |  | IDU | 5184 | 3 DUCTOS DE D=3" PVC TDP. SUMINISTRO E INSTALACIÓN. (No incluye rellenos).
2 | 7.1.5 | Poste metálico 9 metros (Incluye Suministro, Izaje, Aplomado e instalación, brazo sencillo y base según norma AP802) | Und | 1121042 |  | INGETEC |  |  | Precios referenciales de otros proyectos INGETEC
2 | 7.1.6 | Base en concreto 3000 PSI para poste metálico 9 m (Incluye Suministro, construcción y refuerzo) Norma AP802 | Und | 185213 |  | IDU | 4126 | BASE EN CONCRETO 3000 PSI PARA POSTE METÁLICO H=8, 9 y 10m (Inc. Suministro y Construcción. Inc. Refuerzo) NORMA AP802.
2 | 7.1.7 | Suministro e instalación de luminaria de 70 W | Und | 201525 |  | INGETEC |  |  | Precios referenciales de otros proyectos INGETEC
2 | 7.1.8 | Poste metálico 12 metros (Incluye suministro, izaje, aplomado e instalación, brazo sencillo y base según Norma AP802) | Und | 1829309 |  | INGETEC |  |  | Precios referenciales de otros proyectos INGETEC
2 | 7.1.9 | Base en concreto 3000 PSI para poste metálico 12 m (Incluye Suministro, construcción y refuerzo) Norma AP802 | Und | 208260 |  | IDU | 4125 | BASE EN CONCRETO 3000 PSI PARA POSTE METÁLICO H=12m (Incluye Suministro y Construcción. Incluye Refuerzo) NORMA AP802.
2 | 7.1.10 | Suministro e instalación de luminaria de 279 W | Und | 368075 |  | INGETEC |  |  | Precios referenciales de otros proyectos INGETEC
2 | 7.1.11 | Construcción de cámara de inspección sencilla CS 274 | Und | 398863 | Se cambia precio unitario para ajustarlo a Base de precios IDU 2017 Nov/2017 | IDU | 4104 | CAJA DE INSPECCIÓN PARA ALUMBRADO PÚBLICO NORMA CODENSA CS 274 (Anden. Incluye Base, Muros, Pañete, Marco y Tapa). Medidas Externas: 0.90 x 0.90m. Medidas Internas: 0.60 x 0.60m. Altura: 0.93m.
2 | 7.1.12 | Suministro, transporte e instalación de materiales civiles, nivelación de cajas de inspección sencilla CS 274 | Und | 304634 | Se cambia precio unitario para ajustarlo a Base de precios IDU 2017 Nov/2017 | IDU | 4890 | NIVELACIÓN DE CAJA CS 274 EN ANDEN H= 0.40m (INCLUYE CONCRETO 2500 PSI HECHO EN OBRA, LADRILLO TOLETE RECOCIDO 24x12x6. MORTERO 1:5 HECHO EN OBRA. INCLUYE REPOSICIÓN DE MARCO Y TAPA PREFABRICADA).
2 | 7.1.13 | Transformador trifásico de 45 KVA 380 / 220 V | Und | 5077650 |  | INGETEC |  |  | Precios referenciales de otros proyectos INGETEC
2 | 7.1.14 | Seccionador de Tres Vías para subestación de 45 KVA | Und | 1248166 |  | INGETEC |  |  | Precios referenciales de otros proyectos INGETEC
2 | 7.1.15 | Conductor 4 número 4 - AL | m | 10065 |  | INGETEC |  |  | Precios referenciales de otros proyectos INGETEC
2 | 7.1.16 | Conductor Media tensión 240mm2 - AL | m | 71376 |  | INGETEC |  |  | Precios referenciales de otros proyectos INGETEC
1 | 8 | Redes Telecomunicaciones
1 | 8.1 | Restitución de redes subterráneas
2 | 8.1.1 | Desmantelamiento de caja de paso sencilla de telecomunicaciones. Incluye cargue, retiro y disposición final de escombros. | un | 9057.024 |  | INGETEC |  |  | Precios referenciales de otros proyectos INGETEC
2 | 8.1.2 | Desmantelamiento de caja de paso doble de telecomunicaciones. Incluye cargue, retiro y disposición final de escombros. | un | 33727.98 |  | INGETEC |  |  | Precios referenciales de otros proyectos INGETEC
2 | 8.1.3 | Desmantelamiento de cámaras T13, T14 y T16. Incluye cargue, retiro y disposición final de escombros. | un | 340935.63 |  | INGETEC |  |  | Precios referenciales de otros proyectos INGETEC
2 | 8.1.4 | Demolición de ductos de telecomunicaciones. Incluye cargue, retiro y disposición final de escombros. | m3 | 23586 |  | INGETEC |  |  | Precios referenciales de otros proyectos INGETEC
2 | 8.1.5 | Realce de cajas de paso y cámaras. Incluye materiales, obra civil y herramientas. | un | 1290965 |  | IDU | 4913 | NIVELACIÓN DE CAJA ETB T-13 H= 0.30m (INCLUYE CONCRETO, ACERO DE REFUERZO, BLOQUE PARA CÁMARA TELEFÓNICA, MORTERO, ARO Y TAPA ETB).
2 | 8.1.6 | Construcción de caja de paso doble. Incluye materiales, obra civil y herramientas. | un | 665131 |  | IDU | 4131 | CAJA DE PASO DOBLE ANDEN CONCRETO ETB (Incluye Base, Muros, Pañete, Bordillo Perimetral, Marco y Tapa). Medidas Externas 1.36 x 0.89m. Medidas Internas: 1.06 x 0.60m. Altura: 0.96m.
2 | 8.1.7 | Construcción de caja de cámaras T13, T14 y T16. Incluye materiales, obra civil y herramientas. | un | 3094456 |  | IDU | 3057 | CÁMARA DE INSPECCIÓN T-13 ETB (H=2.3m. Incluye Base, Muros, Cubierta, Aro-Base y Aro-Tapa)
2 | 8.1.8 | Construcción de caja mural. Incluye materiales, obra civil y herramientas. | un | 406620 |  | IDU | 3221 | CAJA DE INSPECCIÓN PARA ALUMBRADO PÚBLICO NORMA CODENSA CS 274 (. Incluye Base, Muros, Pañete, Marco y Tapa). Medidas Externas: 0.90 x 0.90m. Medidas Internas: 0.60 x 0.60m. Altura: 0.93m.
2 | 8.1.9 | Canalización subterránea PVC 4x4 4" (banco de ductos). Incluye materiales y obra civil. | ml | 1277253 |  | IDU | 4350 | CANALIZACIÓN VÍA PUBLICA DIECISÉIS (16) DUCTOS PVC TIPO DB-60 Ø6" EPM NORMA RS1-010. INCLUYE: EXCAVACIÓN, RELLENOS EN ARENA DE PEÑA Y EN SUB-BASE GRANULAR TIPO B-400 Y TRANSPORTE Y DISPOSICIÓN FINAL DE ESCOMBROS. NO INCLUYE: DEMOLICIÓN NI RECONSTRUCCIÓN DE ANDEN O PAVIMENTO, ENTIBADOS.
1 | 8.2 | Subterranización de redes aéreas
2 | 8.2.1 | Canalización subterránea PVC 1x2 2" (banco de ductos). Incluye materiales y obra civil. | un | 24047.4 |  | INGETEC |  |  | Precios referenciales de otros proyectos INGETEC
2 | 8.2.2 | Canalización subterránea 1 ducto= 4" PVC - TDP. Incluye excavación, humedecimiento, compactación de relleno en arena de peña y material de excavación. | ml | 68670 |  | IDU | 5000 | 1 DUCTO D= 3" PVC-TDP CON 3 CABLES. SUMINISTRO E INSTALACIÓN. INCL. EXCAV. EXTENDIDO, HUMEDECIMIENTO Y COMPACTACIÓN DE RELLENOS PARA REDES EN ARENA DE PEÑA Y EN MATERIAL SELECC. PROVENIENTE DE LA EXCAVACIÓN.
2 | 8.2.3 | Construcción de caja de paso sencilla. Incluye materiales, obra civil y herramientas. | un | 402072 |  | IDU | 4130 | CAJA DE PASO SENCILLA ANDEN CONCRETO ETB (Incluye Base, Muros, Pañete, Bordillo Perimetral, Marco y Tapa). Medidas Externas: 0.90 x 0.79m. Medidas Internas 0.60x0.50m. Altura: 0.96m.
1 | 8.3 | Expansiones
2 | 8.3.1 | Construcción de caja de paso normalizada. Incluye materiales, obra civil y herramientas. | un | 398863 |  | IDU | 4104 | CAJA DE INSPECCIÓN PARA ALUMBRADO PÚBLICO NORMA CODENSA CS 274 (Anden. Incluye Base, Muros, Pañete, Marco y Tapa). Medidas Externas: 0.90 x 0.90m. Medidas Internas: 0.60 x 0.60m. Altura: 0.93m.
2 | 8.3.2 | Canalización subterránea PVC 1x2 2" (banco de ductos). Incluye materiales y obra civil. | un | 24047.4 |  | INGETEC |  |  | Precios referenciales de otros proyectos INGETEC
1 | 9 | Redes de Gas
1 | 9.1 | Tuberías y accesorios
2 | 9.1.1 | Tubería en PE D= 3/4" para interferencias 1-3-4-5-8-9-10-11-13-15. Incluye suministro y colocación. | m | 33303.5 |  | INGETEC |  |  | Precios referenciales de otros proyectos INGETEC
2 | 9.1.2 | Tubería en PE D= 1" para interferencias 7-14. Incluye suministro y colocación. | m | 33756.2 |  | INGETEC |  |  | Precios referenciales de otros proyectos INGETEC
2 | 9.1.3 | Tubería en PE D= 3" 6-12. Incluye suministro y colocación. | m | 64268 | Cambio en precio unitario. | INGETEC |  |  | Precios referenciales de otros proyectos INGETEC
1 | 10 | Espacio público
1 | 10.1 | Acabados Espacio publico
2 | 10.1.1 | Zona verde | m² | 18360 |  | IDU | 4583 | REHABILITACIÓN ZONA VERDE e=10 cm. INCLUYE DESCAPOTE, SIEMBRA DE GRAMA, TIERRA NEGRA Y RETIRO DE MATERIAL ORGÁNICO. NO INCLUYE REDES.
2 | 10.1.2 | Senderos | m² | 147700 |  | IDU(1) | 4821 | REHABILITACIÓN DE ANDENES EN ADOQUÍN DE ARCILLA SOBRE MORTERO, INCLUYE DEMOLICIONES, EXCAVACIÓN, RELLENO DE MATERIAL SELECCIONADO PARA UN ANDEN DE 3.5MT. INCLUYE MOBILIARIO. INCLUYE TRANSP. Y DISP. DE ESCOMBROS A 21 KM. | Con el propósito de considerar bordillos para confinar esta área, se le adiciona a este ítem la mitad del precio del bordillo ítem 4578 de IDU
2 | 10.1.3 | Rampas peatonales | m² | 206300 |  | IDU(1) | 5056 | ESQUINA DEPRIMIDA ANCHO DE ANDEN =4.50M RAMPA L=1.7m. SUMINISTRO Y CONSTRUCCIÓN.(INCLUYE RELLENO DE 1.70M PENDIENTE 10% H ANDEN=0.20M(INCLUYE RELLENO, LOSETA PREFABRICADA, BASE ARENA NIVELACIÓN Y SELLO, LOSA EN CONCRETO). | Con el propósito de considerar bordillos para confinar esta área, se le adiciona a este ítem la mitad del precio del bordillo ítem 4578 de IDU
2 | 10.1.4 | Superficies escalonadas | m² | 423500 |  | IDU(2) | 4588 | CONSTRUCCIÓN DE ESCALERAS EN CONCRETO | Con el propósito de considerar barandas, se le adiciona a este ítem la mitad del precio de la Baranda M82 ítem 5131 de IDU y se le adicionó un 30% mas del costo por la cimentación de cada escalón.
2 | 10.1.5 | Conexión cicloruta | m² | 98395 |  | IDU | 4577 | CONSTRUCCIÓN DE CICLORUTA. NO INCLUYE REDES.
2 | 10.1.6 | Plazuelas | m² | 232788 |  | IDU | 5971 | REHABILITACIÓN DE PAVIMENTO ESTAMPADO EN LOSA DE CONCRETO HIDRÁULICO MR-45 e= 0.20m. (INCLUYE SUMINISTRO Y APLICACIÓN DE ENDURECEDOR EN POLVO FOTORESISTENTE Y ALCALIRESISTENTE, DESMOLDANTE PIGMENTADO, SELLADOR ACRÍLICO, RETARDANTE DE EVAPORACIÓN Y ESTAMPADO CON TEXTURA DE ADOQUÍN DE 10cm x 20cm EN ESPINA DE PESCADO
2 | 10.1.7 | Teatrino abierto | m² | 2040000 |  | INGETEC |  |  | Precios referenciales de otros proyectos INGETEC
2 | 10.1.8 | Cancha múltiple abierta | m² | 149467 |  | IDU | 4508 | REHABILITACIÓN DE PAVIMENTO FLEXIBLE e= 0.10m B= 0.20m SBG= 0.20m
2 | 10.1.9 | Canalizaciones Paisajísticas | m² | 212800 |  | INGETEC |  |  | Precios referenciales de otros proyectos INGETEC
2 | 10.1.10 | Superficie transitable | m² | 161600 |  | IDU(1) | 4823 | REHABILITACIÓN DE ANDENES EN LOSETA SOBRE MORTERO, INCLUYE DEMOLICIONES, EXCAVACIÓN, RELLENO DE MATERIAL SELECCIONADO PARA UN ANDEN DE 3.5MT. INCLUYE MOBILIARIO. INCLUYE TRANSPORTE Y DISPOSICIÓN DE ESCOMBROS A 21 KM. | Con el propósito de considerar bordillos para confinar esta área, se le adiciona a este ítem la mitad del precio del bordillo ítem 4578 de IDU
2 | 10.1.11 | Franja verde | m² | 18360 |  | IDU | 4583 | REHABILITACIÓN ZONA VERDE e=10 cm. INCLUYE DESCAPOTE, SIEMBRA DE GRAMA, TIERRA NEGRA Y RETIRO DE MATERIAL ORGÁNICO. NO INCLUYE REDES.
2 | 10.1.12 | Franja guía | m² | 130161 |  | IDU | 4823 | REHABILITACIÓN DE ANDENES EN LOSETA SOBRE MORTERO, INCLUYE DEMOLICIONES, EXCAVACIÓN, RELLENO DE MATERIAL SELECCIONADO PARA UN ANDEN DE 3.5MT. INCLUYE MOBILIARIO. INCLUYE TRANSPORTE Y DISPOSICIÓN DE ESCOMBROS A 21 KM.
2 | 10.1.13 | Franja de mobiliario | m² | 130161 |  | IDU | 4823 | REHABILITACIÓN DE ANDENES EN LOSETA SOBRE MORTERO, INCLUYE DEMOLICIONES, EXCAVACIÓN, RELLENO DE MATERIAL SELECCIONADO PARA UN ANDEN DE 3.5MT. INCLUYE MOBILIARIO. INCLUYE TRANSPORTE Y DISPOSICIÓN DE ESCOMBROS A 21 KM.
2 | 10.1.14 | Franja de seguridad | m² | 130161 |  | IDU | 4823 | REHABILITACIÓN DE ANDENES EN LOSETA SOBRE MORTERO, INCLUYE DEMOLICIONES, EXCAVACIÓN, RELLENO DE MATERIAL SELECCIONADO PARA UN ANDEN DE 3.5MT. INCLUYE MOBILIARIO. INCLUYE TRANSPORTE Y DISPOSICIÓN DE ESCOMBROS A 21 KM.
2 | 10.1.15 | Ciclorutas | m² | 123950 |  | INGETEC |  |  | Precios referenciales de otros proyectos INGETEC
2 | 10.1.16 | Andén antiguo recuperado | m² | 141100 |  | IDU(1) | 4683 | REHABILITACIÓN DE ANDEN EN ADOQUÍN DE ARCILLA SOBRE MORTER. NO INCL BORDILLO. INCL. RETIRO ADOQUÍN E INSTALAR NUEVO | Con el propósito de considerar bordillos para confinar esta área, se le adiciona a este ítem la mitad del precio del bordillo ítem 4578 de IDU
1 | 10.2 | Accesos
2 | 10.2.1 | Vados peatonales | Und | 876197 |  | IDU | 4902 | RAMPA TIPO A (B5) (BASE EN MORTERO 2000 PSI, DESARROLLO DE 1.40m).
2 | 10.2.2 | Accesos vehiculares | Und | 727522 |  | IDU | 3621 | RAMPA TIPO A B10 incluye Base en Mortero 1:5, Desarrollo: 1m.
1 | 10.3 | Mobiliario
2 | 10.3.1 | Protector de árbol tipo M90 (Incluye Suministro e Instalación. No Incluye bases) | Und | 463926 |  | IDU | 3551 | PROTECTOR DE ÁRBOL TIPO M90 (Incluye Suministro e Instalación. No Incluye bases)
2 | 10.3.2 | Arboles | Und | 168000 |  | IDU(3) |  |  | Se tomo un promedio de los arboles del IDU
2 | 10.3.3 | Poste metálico AP, H=6m Tipo M130 doble (Inc. Sumin., Izaje, Aplomado, Inst., Base según Norma AP330 y Luminarias 70W) | Und | 1829309 |  | IDU | 3359 | POSTE METÁLICO AP, H=6m TIPO M130 DOBLE (Inc. Sumin., Izaje, Aplomado, Inst., Base según Norma AP330 y Luminarias 70W)
2 | 10.3.4 | Banca en concreto tipo M31 (Suministro e Instalación) | Und | 370728 |  | IDU | 3401 | BANCA EN CONCRETO TIPO M31 (Suministro e Instalación)
2 | 10.3.5 | Banca en concreto tipo M40 (Suministro e Instalación) | Und | 156515 |  | IDU | 3400 | BANCA EN CONCRETO TIPO M40 (Suministro e Instalación)
2 | 10.3.6 | Caneca de acero inoxidable tipo Barcelona (Suministro e instalación. Incluye concreto para anclaje de 3000 PSI premezclado grava común) | Und | 611857 |  | IDU | 4920 | CANECA DE ACERO INOXIDABLE TIPO BARCELONA (SUMINISTRO E INSTALACIÓN. INCLUYE CONCRETO PARA ANCLAJE DE 3000 PSI PREMEZCLADO GRAVA COMÚN..
2 | 10.3.7 | Paradero tipo M10 (Incluye Suministro e Instalación Incluye bases en Concreto 3000 PSI, Hecho en Obra. No incluye losas de Concreto) | Und | 13251732 |  | IDU | 3557 | PARADERO TIPO M10 (Inc. Sum. e Inst. Inc. bases en Concreto 3000 PSI, Hecho en Obra. No incluye losas de Concreto)
1 | 11 | Pavimentación
1 | 11.1 | Pavimento flexible
2 | 11.1.1 | Mezcla asfáltica en caliente tipo denso MD20 asfalto convencional (Suministro, Extendido, Nivelación y Compactación) | m³ | 573379 |  | IDU | 4200 | MEZCLA ASFÁLTICA EN CALIENTE TIPO DENSO MD20 ASFALTO CONVENCIONAL (Suministro, Extendido, Nivelación y Compactación)
2 | 11.1.2 | Mezcla asfáltica en caliente tipo denso MD12 asfalto convencional (Suministro, Extendido, Nivelación y Compactación) | m³ | 596874 |  | IDU | 4203 | MEZCLA ASFÁLTICA EN CALIENTE TIPO DENSO MD12 ASFALTO CONVENCIONAL (Suministro, Extendido, Nivelación y Compactación)
1 | 12 | Señalización
1 | 12.1 | Señalización horizontal
2 | 12.1.1 | Tacha reflectiva unidireccional (Incluye Suministro e Instalación) | Und | 12353 |  | IDU | 3433 | TACHA REFLECTIVA UNIDIRECCIONAL (Incluye Suministro e Instalación)
2 | 12.1.2 | Demarcación línea continua A=0.12m (e=2.3mm,Termoplástica. Incluye Suministro y Aplicación con Equipo. Incluye Microesferas) | m | 4870.08 |  | IDU | 4240 | DEMARCACIÓN LÍNEA CONTINUA A=0.12m (e=2.3mm,Termoplástica. Inc. Suministro y Aplicación con Equipo. Incl. Microesferas)
2 | 12.1.3 | Demarcación línea continua A=0.15m (e=2.3mm,Termoplástica. Incluye Suministro y Aplicación con Equipo. Incluye Microesferas) | m | 6088 |  | IDU | 4242 | DEMARCACIÓN LÍNEA CONTINUA A=0.15m (e=2.3mm,Termoplástica. Inc. Suministro y Aplicación con Equipo. Incl. Microesferas)
2 | 12.1.4 | Flecha direccional "A LA DERECHA" (e=2.3mm,Termoplástica. Inc. Suministro y Aplicación con Equipo. Inc Microesferas). Marca Vial para velocidades menores o iguales a 60 Km/h Área de la Marca: 1.51m2 | Und | 61282 | Cambio en precio unitario, el precio anterior pertenecía a la Base de Datos IDU Ene-20167 | IDU | 4244 | FLECHA DIRECCIONAL "A LA DERECHA" (e=2.3mm,Termoplástica. Inc. Suministro y Aplicación con Equipo. Inc Microesferas). Marca Vial para velocidades menores o iguales a 60 Km/h Área de la Marca: 1.51m2
2 | 12.1.5 | Flecha direccional "DE FRENTE A LA DERECHA" (e=2.3mm,Termoplástica. Inc. Sumin. y Aplic. con Equipo. Inc. Microesferas). Marca Vial para velocidades menores o iguales a 60 Km/h Área de la Marca: 2.18m2 | Und | 88473.12 |  | IDU | 4245 | FLECHA DIRECCIONAL "DE FRENTE A LA DERECHA" (e=2.3mm,Termoplástica. Inc. Sumin. y Aplic. con Equipo. Inc. Microesferas). Marca Vial para velocidades menores o iguales a 60 Km/h Área de la Marca: 2.18m2
2 | 12.1.6 | Flecha direccional "DE FRENTE" (e=2.3mm,Termoplástica. Inc. Suministro y Aplicación con Equipo. Inc Microesferas). Marca Vial para velocidades menores o iguales a 60 Km/h Área de la Marca: 1.20 m2. | Und | 48701 |  | IDU | 4246 | FLECHA DIRECCIONAL "DE FRENTE" (e=2.3mm,Termoplástica. Inc. Suministro y Aplicación con Equipo. Inc Microesferas). Marca Vial para velocidades menores o iguales a 60 Km/h Área de la Marca: 1.20 m2.
2 | 12.1.7 | Demarcación pictograma triángulos ceda el paso en pintura termoplástica. (e=2.3mm. Incluye suministro y aplicación con equipo. Incluye Microesferas (A= 1.434m2). Incluye pictograma. | Und | 58197 |  | IDU | 4860 | DEMARCACIÓN PICTOGRAMA TRIÁNGULOS CEDA EL PASO EN PINTURA TERMOPLÁSTICA. (e=2.3mm. INCLUYE SUMINISTRO Y APLICACIÓN CON EQUIPO. INCLUYE MICROESFERAS( (A= 1.434m2). INCLUYE PICTOGRAMA.
2 | 12.1.8 | Demarcación de línea de paso peatonal continua A= 0.3mt, E= 2.3mm Termoplástica. Incluye suministro y aplicación con equipo. Incluye microesferas. | m | 12175 |  | IDU | 4863 | DEMARCACIÓN DE LÍNEA DE PASO PEATONAL CONTINUA A= 0.3mt, E= 2.3mm TERMOPLÁSTICA. INCLUYE SUMINISTRO Y APLICACIÓN CON EQUIPO. INCLUYE MICROESFERAS.
2 | 12.1.9 | Demarcación de línea sendero peatonal continua A= 0.4mt, E= 2.3mm Termoplástica. Incluye suministro y aplicación con equipo. Incluye microesferas. | m | 16234 |  | IDU | 4864 | DEMARCACIÓN DE LÍNEA SENDERO PEATONAL CONTINUA A= 0.4mt, E= 2.3mm TERMOPLÁSTICA. INCLUYE SUMINISTRO Y APLICACIÓN CON EQUIPO. INCLUYE MICROESFERAS.
2 | 12.1.10 | Demarcación de línea de pare A= 0.6mt, E= 2.3mm Termoplástica. Incluye suministro y aplicación con equipo. Incluye microesferas. | m | 24350.4 |  | IDU | 4867 | DEMARCACIÓN LÍNEA DE PARE A= 0.6mt, E= 2.3mm TERMOPLÁSTICA. INCLUYE SUMINISTRO Y APLICACIÓN CON EQUIPO. INCLUYE MICROESFERAS.
2 | 12.1.11 | Demarcación de línea ceda el paso discontinua de 0.8MT espaciado 0.4MT E=2.3mm en pintura Termoplástica, Incluye suministro y aplicación con equipo. Incluye microesferas. | m | 20016 |  | IDU | 5135 | DEMARCACIÓN LÍNEA CEDA EL PASO DISCONTINUA DE 0.8MT ESPACIADO 0.4MT E=2.3mm EN PINTURA TERMOPLÁSTICA, INCLUYE SUMINISTRO Y APLICACIÓN CON EQUIPO, INCLUYE MICROESFERAS.
2 | 12.1.12 | Demarcación línea carril A=0.12M L=3.0 separación=5.0M E=2.3mm, en pintura Termoplástica, Incluye suministro y aplicación con equipo. Incluye microesferas. | m² | 5681.76 |  | IDU | 5136 | DEMARCACIÓN LÍNEA CARRIL A=0.12M L=3.0 SEPARACIÓN=5.0M E=2.3mm, EN PINTURA TERMOPLÁSTICA. INCLUYE SUMINISTRO Y APLICACIÓN CON EQUIPO. INCLUYE MICROESFERAS.
2 | 12.1.13 | Resinas termoplásticas para demarcación vial a diferentes trazos (cebras y otros) sin microesferas. Suministro y aplicación. | m² | 56243 |  | IDU | 5219 | RESINAS TERMOPLÁSTICAS PARA DEMARCACIÓN VIAL A DIFERENTES TRAZOS (CEBRAS Y OTROS) SIN MICROESFERAS. SUMINISTRO Y APLICACIÓN.
2 | 12.1.14 | Tacha reflectiva bidireccional (Incluye suministro e instalación). | Und | 9887.155 |  | IDU | 5241 | TACHA REFLECTIVA BIDIRECCIONAL (Incluye suministro e instalación).
2 | 12.1.15 | Resaltos en caucho anclados, longitud 1m, ancho 30cm, ancho 4.5cm. (Incluye suministro e instalación). | Und | 159226 |  | IDU | 5242 | RESALTOS EN CAUCHO ANCLADOS, LONGITUD 1m, ANCHO 30cm, ANCHO 4.5cm. (Incluye suministro e instalación).
2 | 12.1.16 | Flecha direccional "A LA IZQUIERDA" (e= 15 mils. termoplástica. área: 1.5037 m2 según el manual de señalización vial. Suministro y aplicación con equipo. Incluye microesferas. | Und | 67422 | Cambio en precio unitario, el precio anterior pertenecía a la Base de Datos IDU Ene-20167 | IDU | 5850 | FLECHA DIRECCIONAL "A LA IZQUIERDA" (e= 15 mils. TERMOPLÁSTICA. ÁREA: 1.5037 m2 SEGÚN EL MANUAL DE SEÑALIZACIÓN VIAL. SUMINISTRO Y APLICACIÓN CON EQUIPO. INCLUYE MICROESFERAS.
2 | 12.1.17 | Flecha de frente para ciclorruta en pintura termoplástica. (Incluye suministro, aplicación con microesfera) | Und | 11932 |  | IDU | 4711 | FLECHA DE FRENTE PARA CICLORRUTA EN PINTURA TERMOPLÁSTICA. (INCLUYE SUMINISTRO, APLICACIÓN CON MICROESFERA)
2 | 12.1.18 | Demarcación línea de cruce de bicicleta a= 0.4mt, e= 2.3mm termoplástica. Incluye suministro y aplicación con equipo. Incluye microesferas.. | m | 16234 |  | IDU | 4961 | DEMARCACIÓN LÍNEA DE CRUCE DE BICICLETA A= 0.4mt, E= 2.3mm TERMOPLÁSTICA. INCLUYE SUMINISTRO Y APLICACIÓN CON EQUIPO. INCLUYE MICROESFERAS..
2 | 12.1.19 | Demarcación lineal carril ciclorruta a= 0.1mt, L= 1.20mt e= 2.3mm en pintura termoplástica. Incluye suministro y aplicación con equipo. Incluye microesferas. | m | 4058 |  | IDU | 4962 | DEMARCACIÓN LINEAL CARRIL CICLORRUTA A= 0.1mt, L= 1.20mt E= 2.3mm EN PINTURA TERMOPLÁSTICA. INCLUYE SUMINISTRO Y APLICACIÓN CON EQUIPO. INCLUYE MICROESFERAS..
2 | 12.1.20 | Demarcación lineal borde ciclorruta a= 0.1mt, e= 2.3mm en pintura termoplástica. Incluye suministro y aplicación con equipo. Incluye microesferas.. | m | 4058 |  | IDU | 4963 | DEMARCACIÓN LINEAL BORDE CICLORRUTA A= 0.1mt, E= 2.3mm EN PINTURA TERMOPLÁSTICA. INCLUYE SUMINISTRO Y APLICACIÓN CON EQUIPO. INCLUYE MICROESFERAS..
2 | 12.1.21 | Demarcación lineal parada ciclorruta A= 0.1mt, E= 2.3mm en pintura termoplástica. Incluye suministro y aplicación con equipo. Incluye microesferas. | m | 4058 |  | IDU | 4964 | DEMARCACIÓN LINEAL PARADA CICLORRUTA A= 0.1mt, E= 2.3mm EN PINTURA TERMOPLÁSTICA. INCLUYE SUMINISTRO Y APLICACIÓN CON EQUIPO. INCLUYE MICROESFERAS..
2 | 12.1.22 | Demarcación pictograma cicloruta en pintura termoplástica (e=2.3mm incluye suministro y aplicación con equipo, incluye microesferas. Área =2mt2). | Und | 81168 |  | IDU | 5191 | DEMARCACIÓN PICTOGRAMA CICLORUTA EN PINTURA TERMOPLÁSTICA (e=2.3mm incluye suministro y aplicación con equipo, incluye microesferas. Área =2mt2).
2 | 12.1.23 | Separadores tipo Transmilenio delineador tipo a en polietileno (0.77m x 0.15m x 0.10m) y 4 tornillos en acero inoxidable de 1/2" de ancho y 4 tornillos de 1/2" de largo. Suministro e instalación. | Und | 83487 |  | IDU | 5846 | SEPARADORES TIPO TRANSMILENIO DELINEADOR TIPO A EN POLIETILENO (0.77m x 0.15m x 0.10m) Y 4 TORNILLOS EN ACERO INOXIDABLE DE 1/2" DE ANCHO Y 4 TORNILLOS DE 1/2" DE LARGO. SUMINISTRO E INSTALACIÓN.
2 | 12.1.24 | Demarcación línea de 1 x 1 l=1.0 separación=1.0m a= 0.2mt, e= 2.3mm termoplástica. Incluye suministro y aplicación con equipo. Incluye microesferas. | m | 9334.32 |  | INGETEC | 7019 |  | Precios referenciales de otros proyectos INGETEC
2 | 12.1.25 | Demarcación metros cuadrado en pintura tipo trafico base solvente color azul 16 mils y 18 mils (paraderos) (Incluye suministro y aplicación con equipo. Incluye microesferas). | m² | 85622 | Cambio en precio unitario, el precio anterior pertenecía a la Base de Datos IDU Ene-20167 | IDU | 5738 | DEMARCACIÓN METROS CUADRADO EN PINTURA TIPO TRAFICO BASE SOLVENTE COLOR AZUL 16 Mils Y 18 Mils (PARADEROS) (INCLUYE SUMINISTRO Y APLICACIÓN CON EQUIPO. INCLUYE MICROESFERAS).
1 | 12.2 | Señalización vertical
2 | 12.2.1 | Señal vertical grupo I (60x60cm) (Incluye Suministro e Instalación) | Und | 288597 | Cambio en precio unitario, el precio anterior pertenecía a la Base de Datos IDU Ene-20167 | IDU | 3430 | SEÑAL VERTICAL GRUPO I (60x60cm) (Incluye Suministro e Instalación)
2 | 12.2.2 | Señal doble de 60cm, reflectivo alta densidad tipo IV, en lámina galvanizada, pedestal en ángulo SP/SR/SI. Suministro e instalación. | Und | 371441 |  | IDU | 5232 | SEÑAL DOBLE DE 60cm, REFLECTIVO ALTA DENSIDAD TIPO IV, EN LÁMINA GALVANIZADA, PEDESTAL EN ÁNGULO SP/SR/SI. SUMINISTRO E INSTALACIÓN.
2 | 12.2.3 | Tablero en lámina galvanizada C-16, material reflectivo alta densidad tipo IV, S1-05, S1-27, SI-28, SI-05C. Suministro e instalación. | m² | 228399 |  | IDU | 5234 | TABLERO EN LÁMINA GALVANIZADA C-16, MATERIAL REFLECTIVO ALTA DENSIDAD TIPO IV, S1-05, S1-27, SI-28, SI-05C. SUMINISTRO E INSTALACIÓN.
2 | 12.2.4 | Pedestales en ángulo para señales SI-05, SI-27, SI-28, SI-05C para dimensiones iguales o menores a 75 x 100cm. suministro e instalación. | Und | 212566 |  | IDU | 5235 | PEDESTALES EN ÁNGULO PARA SEÑALES SI-05, SI-27, SI-28,SI-05C PARA DIMENSIONES IGUALES O MENORES A 75 x 100cm. SUMINISTRO E INSTALACIÓN.
2 | 12.2.5 | Señal de 60cm con plaqueta, dimensiones máximas de 23cmx 45cm, reflectivo alta densidad tipo IV, en lámina galvanizada, pedestal en ángulo. suministro e instalación. | Und | 376795 |  | IDU | 5236 | SEÑAL DE 60cm CON PALQUETA, DIMENSIONES MÁXIMAS DE 23cmx 45cm, REFLECTIVO ALTA DENSIDAD TIPO IV, EN LÁMINA GALVANIZADA, PEDESTAL EN ÁNGULO. SUMINISTRO E INSTALACIÓN.
2 | 12.2.6 | Señal vertical grupo de informativas tipo rectángulo (60cm x 75cm). Incluye suministro e instalación. | Und | 382353 |  | IDU | 6034 | SEÑAL VERTICAL GRUPO DE INFORMATIVAS TIPO RECTÁNGULO (60cm x 75cm). INCLUYE SUMINISTRO E INSTALACIÓN.
2 | 12.2.7 | Señal doble de cicloruta (Incluye Suministro e Instalación) | Und | 424733 |  | IDU | 3429 | SEÑAL DOBLE DE CICLORUTA (Incluye Suministro e Instalación)
2 | 12.2.8 | Señal vertical una cara para cicloruta paral 3m, ángulo de 2x1/4x3m lamina cal. 16 pintada por una cara 0.60m x 0.60m o 0.75m x 0.75m (Incluye suministro e instalación) | Und | 293357 |  | IDU | 5955 | SEÑAL VERTICAL UNA CARA PARA CICLORUTA PARAL 3m, ÁNGULO DE 2x1/4x3m LAMINA CAL. 16 PINTADA POR UNA CARA 0.60m x 0.60m o 0.75m x 0.75m (Incluye suministro e instalación)
2 | 12.2.9 | Señal vertical grupo de preventiva SR-38 y SR-39 tipo rectángulo (75cm x 25cm). Incluye suministro e instalación. | Und | 487389.6804 |  | IDU | 7020 |  | Precios referenciales de otros proyectos INGETEC
2 | 12.2.10 | Señal vertical grupo de reglamentarias SR-01 tipo octágono con altura de 60cm. Incluye suministro e instalación. | Und | 367579.6804 |  | INGETEC | 7021 |  | Precios referenciales de otros proyectos INGETEC
2 | 12.2.11 | Señal vertical grupo de reglamentarias SR-02 tipo triangulo equilátero 60cm. de lado. Incluye suministro e instalación. | Und | 445579.6804 |  | INGETEC | 7022 |  | Precios referenciales de otros proyectos INGETEC

## BD_PRECIOS_IDU
BASE DE DATOS PRECIOS UNITARIOS IDU NOV/2017 (SIN AIU)
Origen | CAPÍTULO | COD. | DESCRIPCIÓN | UM | PRECIO | FECHA
Antiguo | EXCAVACIONES / EXC. CONFORMACION DE SUBRASANTE | 3007 | REPLANTEO GENERAL | M2 | 609
Antiguo | EXCAVACIONES / EXC. ESTRUCTURAS Y REDES | 3009 | EXCAVACION MANUAL PARA REDES PROFUNDIDAD 0m - 2m (Incluye Cargue) | M3 | 23586
Antiguo | DEMOLICIONES / DEMOLICIONES | 3010 | DEMOLICION PAVIMENTO ASFALTICO (Incluye Cargue). No incluye transporte y disposición final de sobrantes. Rendimiento estimado para espesores max. 0.15m | M3 | 25152
Antiguo | DEMOLICIONES / DEMOLICIONES | 3011 | DEMOLICION MANUAL SARDINEL EXISTENTE (Incluye Cargue). No incluye transporte y disposición final de sobrantes. | ML | 3448
Antiguo | DEMOLICIONES / DEMOLICIONES | 3012 | DEMOLICION PISOS DE CONCRETO (Espesor variable. Incluye Cargue). No incluye transporte y disposición final de sobrantes. Rendimiento estimado para un espesor de 0.10m | M2 | 5103
Antiguo | REDES ELECTRICAS / RED ELECTRICA CODENSA | 3015 | RETIRO DE POSTES DE AP/LA (Incluye Traslado a Sitio de Acopio) | UN | 249633
Antiguo | TRANSPORTES Y ACARREOS / TRANSPORTES Y ACARREOS | 3017 | TRANSPORTE Y DISPOSICION FINAL DE ESCOMBROS EN SITIO AUTORIZADO (distancia de transporte 21 Km). A distancia mayor del acarreo libre (90 m) en sitio autorizado por la entidad Ambiental competente. | M3 | 19344
Antiguo | RELLENOS Y CAPAS GRANULARES / RELLENOS EN TIERRA | 3018 | RELLENO EN TIERRA NEGRA PARA EMPRADIZACION (Suministro y Extendido) | M3 | 70134
Antiguo | DEMOLICIONES / DEMOLICIONES | 3021 | DEMOLICION PAVIMENTO ASFALTICO (Espesor Variable. Incluye Cargue). No incluye transporte y disposición final de sobrantes. Rendimiento estimado para espesores max. 0.15m | M2 | 4745
Antiguo | DEMOLICIONES / DEMOLICIONES | 3022 | DEMOLICION PISOS DE CONCRETO (incluye cargue). No incluye transporte y disposición final de sobrantes. Rendimiento estimado para espesores de 0.20m. | M3 | 38421
Antiguo | RELLENOS Y CAPAS GRANULARES / RELLENOS PARA ANDENES Y REDES | 3024 | RELLENO PARA REDES EN ARENA DE PEÑA (Suministro, Extendido, Humedecimiento y Compactación) | M3 | 84809
Antiguo | ANDENES Y SARDINELES / SARDINELES Y BORDILLOS | 3027 | SARDINEL TIPO A10 (Suministro e Instalación. Incluye 3cm Mortero 1:5) | ML | 56980
Antiguo | REDES ALCANTARILLADO / DRENAJE / REDES ALCANTARILLADO / DRENAJE | 3041 | TUBERIA PVC U.M. EXT CORRUGADO/INT LISO U.M. NORMA NTC 3722-1 D=4" (Incluye Suministro e Instalación) | ML | 21896
Antiguo | REDES ALCANTARILLADO / DRENAJE / REDES ALCANTARILLADO / DRENAJE | 3042 | TUBERIA PVC U.M. EXT CORRUGADO/INT LISO U.M. NORMA NTC 3722-1 D=6" (Incluye Suministro e Instalación) | ML | 38540
Antiguo | REDES ALCANTARILLADO / DRENAJE / REDES ALCANTARILLADO / DRENAJE | 3043 | TUBERIA PVC U.M. EXT CORRUGADO/INT LISO U.M. NORMA NTC 3722-1 D=8" (Incluye Suministro e Instalación) | ML | 51119
Antiguo | REDES ALCANTARILLADO / DRENAJE / REDES ALCANTARILLADO / DRENAJE | 3044 | TUBERIA PVC U.M. EXT CORRUGADO/INT LISO U.M. NORMA NTC 3722-1 D=10" (Incluye Suministro e Instalación) | ML | 72823
Antiguo | REDES ALCANTARILLADO / DRENAJE / REDES ALCANTARILLADO / DRENAJE | 3045 | TUBERIA PVC U.M. EXT CORRUGADO/INT LISO U.M. NORMA NTC 3722-1 D=12" (Incluye Suministro e Instalación) | ML | 105279
Antiguo | REDES ALCANTARILLADO / DRENAJE / REDES ALCANTARILLADO / DRENAJE | 3046 | TUBERIA PVC U.M. EXT CORRUGADO/INT LISO U.M. NORMA NTC 3722-1 D=16" (Incluye Suministro e Instalación) | ML | 167113
Antiguo | REDES ALCANTARILLADO / DRENAJE / REDES ALCANTARILLADO / DRENAJE | 3047 | TUBERIA PVC U.M. EXT CORRUGADO/INT LISO U.M. NORMA NTC 3722-1 D=18" (Incluye Suministro e Instalación) | ML | 221641
Antiguo | REDES ALCANTARILLADO / DRENAJE / REDES ALCANTARILLADO / DRENAJE | 3048 | TUBERIA PVC U.M. EXT CORRUGADO/INT LISO U.M. NORMA NTC 3722-1 D=20" (Incluye Suministro e Instalación) | ML | 289702
Antiguo | RELLENOS Y CAPAS GRANULARES / RELLENOS PARA ANDENES Y REDES | 3050 | RELLENO EN MATERIAL SELECCIONADO PROVENIENTE DE LA EXCAVACIÓN (Extendido manual, Humedecimiento y Compactación) | M3 | 20436
Antiguo | RELLENOS Y CAPAS GRANULARES / RELLENOS PARA ANDENES Y REDES | 3052 | RELLENO PARA REDES EN SUBBASE GRANULAR B-200 (Suministro, Extendido, Humedecimiento y Compactación) | M3 | 59980
Antiguo | REDES TELEFONICAS / DATOS / RED TELEFONICA ETB | 3055 | 12 DUCTOS D=4" PVC-TDP (Incluye Suministro e Instalación. No Incluye Rellenos) | ML | 177160
Antiguo | REDES TELEFONICAS / DATOS / RED TELEFONICA ETB | 3056 | 16 DUCTOS D=4" PVC-TDP (Incluye Suministro e Instalación. No Incluye Rellenos) | ML | 235013
Antiguo | REDES TELEFONICAS / DATOS / RED TELEFONICA ETB | 3057 | CAMARA DE INSPECCIÓN T-13 ETB (H=2.3m. Incluye Base, Muros, Cubierta, Aro-Base y Aro-Tapa) | UN | 3094456
Antiguo | REDES TELEFONICAS / DATOS / RED TELEFONICA ETB | 3058 | CAMARA DE INSPECCIÓN T-13A ETB (H=2.3m. Incluye Base, Muros, Cubierta, Aro-Base y Aro-Tapa) | UN | 5222134
Antiguo | REDES TELEFONICAS / DATOS / RED TELEFONICA ETB | 3059 | CAMARA DE INSPECCIÓN T-14 ETB (H=2.3m. Incluye Base, Muros, Cubierta, Aro-Base y Aro-Tapa) | UN | 3018518
Antiguo | ANDENES Y SARDINELES / PISOS EN ADOQUINES Y EN LOSETAS | 3062 | PISO EN LOSETA PREFABRICADA A30 (Suministro e Instalación. Incluye Base 4cm Arena Nivelación y Arena de Sello) | M2 | 36996
Antiguo | REDES ALCANTARILLADO / DRENAJE / REDES ALCANTARILLADO / DRENAJE | 3064 | TUBERIA CONCRETO D=8" CL. I SIN REFUERZO (Incluye Suministro e Instalación) | ML | 49132
Antiguo | REDES ALCANTARILLADO / DRENAJE / REDES ALCANTARILLADO / DRENAJE | 3065 | TUBERIA CONCRETO D=10" CL. I SIN REFUERZO (Incluye Suministro e instalación) | ML | 58538
Antiguo | REDES ALCANTARILLADO / DRENAJE / REDES ALCANTARILLADO / DRENAJE | 3066 | TUBERIA CONCRETO D=12" CL. I SIN REFUERZO (Incluye Suministro e Instalación) | ML | 88856
Antiguo | REDES ALCANTARILLADO / DRENAJE / REDES ALCANTARILLADO / DRENAJE | 3067 | TUBERIA CONCRETO D=14" CL. I SIN REFUERZO (Incluye Suministro e Instalación) | ML | 103945
Antiguo | REDES ALCANTARILLADO / DRENAJE / REDES ALCANTARILLADO / DRENAJE | 3068 | TUBERIA CONCRETO D=16" CL. I SIN REFUERZO (Incluye Suministro e Instalación) | ML | 132187
Antiguo | REDES ALCANTARILLADO / DRENAJE / REDES ALCANTARILLADO / DRENAJE | 3069 | TUBERIA CONCRETO D=18" CL. I SIN REFUERZO (Incluye Suministro e Instalación) | ML | 164643
Antiguo | REDES ALCANTARILLADO / DRENAJE / REDES ALCANTARILLADO / DRENAJE | 3070 | TUBERIA CONCRETO D=20" CL. I SIN REFUERZO (Incluye Suministro e Instalación) | ML | 209894
Antiguo | REDES ALCANTARILLADO / DRENAJE / REDES ALCANTARILLADO / DRENAJE | 3071 | TUBERIA CONCRETO D=24" CL. I SIN REFUERZO (Incluye Suministro e Instalación) | ML | 300521
Antiguo | REDES ALCANTARILLADO / DRENAJE / REDES ALCANTARILLADO / DRENAJE | 3151 | SUMIDERO LATERAL SL-100, H=1.25m (Fundido en Sitio, Concreto Premezclado. Incl. Sumin, Form, Ref. y Constr. Incl. Tapa) | UN | 1744182
Antiguo | REDES ALCANTARILLADO / DRENAJE / REDES ALCANTARILLADO / DRENAJE | 3155 | DEMOLICION SUMIDERO EXISTENTE (Incluye Cargue) | UN | 130221
Antiguo | REDES ELECTRICAS / RED ELECTRICA CODENSA | 3159 | 2 DUCTOS D=3" PVC-EB (Incluye Suministro e Instalación. No Incluye Rellenos). NORMA CS207. | ML | 25564
Antiguo | ANDENES Y SARDINELES / SARDINELES Y BORDILLOS | 3163 | SEPARADOR 'NEW JERSEY' BIDIRECCIONAL 1.5m x 0.6m x 1.1m (Prefabricado. Incluye Sum. e Inst. No Inc. material de base) | ML | 339426
Antiguo | MOBILIARIO URBANO - ARBOLES Y GRAMAS / SIEMBRA DE ARBOLES Y GRAMA | 3172 | SIEMBRA DE GRAMA (Incluye Suministro e Instalación. No Incluye Tierra Negra) | M2 | 6858
Antiguo | SEÑALIZACION / DEMARCACION DE PAVIMENTOS | 3178 | DEMARCACION PASO PEATONAL-CEBRA (e=15 mils, Acrílica Base Agua. Inc. Sumin. y Aplic. con Equipo. Incl. Microesferas) | M2 | 27150
Antiguo | SEÑALIZACION / DEMARCACION DE PAVIMENTOS | 3179 | DEMARCACION LINEA CONTINUA A=0.12m (e=15 mils, Acrílica Base Agua. Inc. Sumin. y Aplic. con Equipo. Incl. Microesferas) | ML | 3258
Antiguo | SEÑALIZACION / DEMARCACION DE PAVIMENTOS | 3180 | DEMARCACION PASO PEATONAL-LINEA CONT. A=0.15m (e=15 mils, Acrílica B. Agua. Inc. Sum y Aplic. con Equipo. Inc Microesf.) | ML | 4073
Antiguo | REDES ELECTRICAS / RED ELECTRICA CODENSA | 3189 | 6 DUCTOS D=4" Y 3 DUCTOS D=6" PVC-TDP (Incluye Suministro e Instalación. No Incluye Rellenos). NORMA CS215. | ML | 186514
Antiguo | REDES TELEFONICAS / DATOS / RED TELEFONICA ETB | 3194 | 6 DUCTOS D=3" PVC-TDP (Incluye Suministro e Instalación. No Incluye Rellenos) | ML | 64749
Antiguo | REDES TELEFONICAS / DATOS / RED TELEFONICA ETB | 3195 | 2 DUCTOS D=4" PVC-TDP (Incluye Suministro e Instalación. No Incluye Rellenos) | ML | 31400
Antiguo | REDES ACUEDUCTO / REDES ACUEDUCTO | 3196 | UNION GIBAULT D=3" (Suministro e Instalación) | UN | 82277
Antiguo | REDES ACUEDUCTO / REDES ACUEDUCTO | 3197 | UNION GIBAULT D=4" (Suministro e Instalación) | UN | 113898
Antiguo | REDES ACUEDUCTO / REDES ACUEDUCTO | 3198 | UNION GIBAULT D=6" (Suministro e Instalación) | UN | 170786
Antiguo | REDES ACUEDUCTO / REDES ACUEDUCTO | 3199 | UNION GIBAULT D=8" (Suministro e Instalación) | UN | 267621
Antiguo | REDES ACUEDUCTO / REDES ACUEDUCTO | 3200 | UNION GIBAULT D=10" (Suministro e Instalación) | UN | 434540
Antiguo | REDES ACUEDUCTO / REDES ACUEDUCTO | 3201 | UNION GIBAULT D=12" (Suministro e Instalación) | UN | 523906
Antiguo | CONCRETO Y ACERO PARA ESTRUCTURAS / CONCRETO PARA ESTRUCTURAS | 3202 | CONCRETO 3000 PSI PARA REDES (Suministro y Colocación) | M3 | 475201
Antiguo | CONCRETO Y ACERO PARA ESTRUCTURAS / CONCRETO PARA ESTRUCTURAS | 3203 | CONCRETO 2500 PSI PARA REDES (Suministro y Colocación) | M3 | 381280
Antiguo | PAVIMENTOS / PAVIMENTOS EN CONCRETO HIDRAULICO | 3204 | LOSA DE CONCRETO MR43 (Suministro, Formaleteado, Colocación y Acabado. No Incluye Acero, Curado, Juntas) | M3 | 589866
Antiguo | ANDENES Y SARDINELES / SARDINELES Y BORDILLOS | 3207 | SARDINEL ESPECIAL A100 PARA RAMPA TIPO A (Suministro e Instalación. Incluye 3cm Mortero 1:5) | UN | 50126
Antiguo | ANDENES Y SARDINELES / SARDINELES Y BORDILLOS | 3209 | BORDE SEPARADOR VERDE TIPO A170 (Suministro e Instalación. Incluye 3cm Mortero 1:5) | ML | 266867
Antiguo | ANDENES Y SARDINELES / SARDINELES Y BORDILLOS | 3210 | BORDILLO PREFABRICADO A80 (Suministro e Instalación. Incluye 3cm Mortero de Nivelación 2000 PSI) | ML | 47500
Antiguo | REDES ELECTRICAS / RED ELECTRICA CODENSA | 3221 | CAJA DE INSPECCIÓN PARA ALUMBRADO PÚBLICO NORMA CODENSA CS 274 (ZVerde. Incluye Base, Muros, Pañete, Marco y Tapa). Medidas Externas: 0.90 x 0.90m. Medidas Internas: 0.60 x 0.60m. Altura: 0.93m. | UN | 406620
Antiguo | REDES ACUEDUCTO / REDES ACUEDUCTO | 3223 | TUBERIA PVC D=2" TIPO U.M. RDE 21 (Suministro e Instalación) | ML | 13612
Antiguo | REDES ACUEDUCTO / REDES ACUEDUCTO | 3224 | TUBERIA PVC D=2 1/2" TIPO U.M. RDE 21 (Suministro e Instalación) | ML | 18511
Antiguo | REDES ACUEDUCTO / REDES ACUEDUCTO | 3225 | TUBERIA PVC D=3" TIPO U.M. RDE 21 (Suministro e Instalación) | ML | 26264
Antiguo | REDES ACUEDUCTO / REDES ACUEDUCTO | 3226 | TUBERIA PVC D=4" TIPO U.M. RDE 21 (Suministro e Instalación) | ML | 42064
Antiguo | REDES ACUEDUCTO / REDES ACUEDUCTO | 3227 | TUBERIA PVC D=6" TIPO U.M. RDE 21 (Suministro e Instalación) | ML | 88881
Antiguo | REDES ACUEDUCTO / REDES ACUEDUCTO | 3228 | TUBERIA PVC D=8" TIPO U.M. RDE 21 (Suministro e Instalación) | ML | 147591
Antiguo | REDES ACUEDUCTO / REDES ACUEDUCTO | 3229 | TUBERIA PVC D=10" TIPO U.M. RDE 21 (Suministro e Instalación) | ML | 230239
Antiguo | REDES ACUEDUCTO / REDES ACUEDUCTO | 3230 | TUBERIA PVC D=12" TIPO U.M. RDE 21 (Suministro e Instalación) | ML | 317054
Antiguo | REDES ACUEDUCTO / REDES ACUEDUCTO | 3231 | TUBERIA PVC D=2" TIPO U.M. RDE 26 (Suministro e Instalación) | ML | 11830
Antiguo | REDES ACUEDUCTO / REDES ACUEDUCTO | 3232 | TUBERIA PVC D=2 1/2" TIPO U.M. RDE 26 (Suministro e Instalación) | ML | 15980
Antiguo | REDES ACUEDUCTO / REDES ACUEDUCTO | 3233 | TUBERIA PVC D=3" TIPO U.M. RDE 26 (Suministro e Instalación) | ML | 22462
Antiguo | REDES ACUEDUCTO / REDES ACUEDUCTO | 3234 | TUBERIA PVC D=4" TIPO U.M. RDE 26 (Suministro e Instalación) | ML | 35822
Antiguo | REDES ACUEDUCTO / REDES ACUEDUCTO | 3235 | TUBERIA PVC D=6" TIPO U.M. RDE 26 (Suministro e Instalación) | ML | 73947
Antiguo | REDES ACUEDUCTO / REDES ACUEDUCTO | 3236 | TUBERIA PVC D=8" TIPO U.M. RDE 26 (Suministro e Instalación) | ML | 122792
Antiguo | REDES ACUEDUCTO / REDES ACUEDUCTO | 3237 | TUBERIA PVC D=10" TIPO U.M. RDE 26 (Suministro e Instalación) | ML | 189166
Antiguo | REDES ACUEDUCTO / REDES ACUEDUCTO | 3238 | TUBERIA PVC D=12" TIPO U.M. RDE 26 (Suministro e Instalación) | ML | 261458
Antiguo | REDES ACUEDUCTO / REDES ACUEDUCTO | 3239 | TUBERIA PVC D=3" TIPO U.M. RDE 32.5 (Suministro e Instalación) | ML | 18705
Antiguo | REDES ACUEDUCTO / REDES ACUEDUCTO | 3240 | TUBERIA PVC D=4" TIPO U.M. RDE 32.5 (Suministro e Instalación) | ML | 29570
Antiguo | REDES ACUEDUCTO / REDES ACUEDUCTO | 3241 | TUBERIA PVC D=6" TIPO U.M. RDE 32.5 (Suministro e Instalación) | ML | 61502
Antiguo | REDES ACUEDUCTO / REDES ACUEDUCTO | 3242 | TUBERIA PVC D=8" TIPO U.M. RDE 32.5 (Suministro e Instalación) | ML | 101641
Antiguo | REDES ACUEDUCTO / REDES ACUEDUCTO | 3243 | TUBERIA PVC D=10" TIPO U.M. RDE 32.5 (Suministro e Instalación) | ML | 156864
Antiguo | REDES ACUEDUCTO / REDES ACUEDUCTO | 3245 | TUBERIA PVC D=12" TIPO U.M. RDE 32.5 (Suministro e Instalación) | ML | 215789
Antiguo | REDES ACUEDUCTO / REDES ACUEDUCTO | 3246 | TUBERIA PVC D=4" TIPO U.M. RDE 41 (Suministro e Instalación) | ML | 25238
Antiguo | REDES ACUEDUCTO / REDES ACUEDUCTO | 3247 | TUBERIA PVC D=6" TIPO U.M. RDE 41 (Suministro e Instalación) | ML | 50807
Antiguo | REDES ACUEDUCTO / REDES ACUEDUCTO | 3248 | TUBERIA PVC D=8" TIPO U.M. RDE 41 (Suministro e Instalación) | ML | 82887
Antiguo | REDES ACUEDUCTO / REDES ACUEDUCTO | 3249 | TUBERIA PVC D=10" TIPO U.M. RDE 41 (Suministro e Instalación) | ML | 127594
Antiguo | REDES ACUEDUCTO / REDES ACUEDUCTO | 3250 | TUBERIA PVC D=12" TIPO U.M. RDE 41 (Suministro e Instalación) | ML | 175437
Antiguo | REDES ACUEDUCTO / REDES ACUEDUCTO | 3251 | TEE HD EXTREMO LISO 6"x2" (Suministro e Instalación) | UN | 310364
Antiguo | REDES ACUEDUCTO / REDES ACUEDUCTO | 3252 | TEE HD EXTREMO LISO 6"x3" (Suministro e Instalación) | UN | 302008
Antiguo | REDES ACUEDUCTO / REDES ACUEDUCTO | 3253 | TEE HD EXTREMO LISO 6"x4" (Suministro e Instalación) | UN | 355211
Antiguo | REDES ACUEDUCTO / REDES ACUEDUCTO | 3254 | TEE HD EXTREMO LISO 6"x6" (Suministro e Instalación) | UN | 422744
Antiguo | REDES ACUEDUCTO / REDES ACUEDUCTO | 3255 | TEE HD EXTREMO LISO 8"x2" (Suministro e Instalación) | UN | 509990
Antiguo | REDES ACUEDUCTO / REDES ACUEDUCTO | 3256 | TEE HD EXTREMO LISO 8"x3" (Suministro e Instalación) | UN | 581925
Antiguo | REDES ACUEDUCTO / REDES ACUEDUCTO | 3257 | TEE HD EXTREMO LISO 8"x4" (Suministro e Instalación) | UN | 662607
Antiguo | REDES ACUEDUCTO / REDES ACUEDUCTO | 3258 | TEE HD EXTREMO LISO 8"x6" (Suministro e Instalación) | UN | 693904
Antiguo | REDES ACUEDUCTO / REDES ACUEDUCTO | 3259 | TEE HD EXTREMO LISO 8"x8" (Suministro e Instalación) | UN | 745193
Antiguo | REDES ACUEDUCTO / REDES ACUEDUCTO | 3260 | TEE HD EXTREMO LISO 10"x2" (Suministro e Instalación) | UN | 778604
Antiguo | REDES ACUEDUCTO / REDES ACUEDUCTO | 3261 | TEE HD EXTREMO LISO 10"x3" (Suministro e Instalación) | UN | 934970
Antiguo | REDES ACUEDUCTO / REDES ACUEDUCTO | 3262 | TEE HD EXTREMO LISO 10"x4" (Suministro e Instalación) | UN | 967516
Antiguo | REDES ACUEDUCTO / REDES ACUEDUCTO | 3263 | TEE HD EXTREMO LISO 10"x6" (Suministro e Instalación) | UN | 1015057
Antiguo | REDES ACUEDUCTO / REDES ACUEDUCTO | 3264 | TEE HD EXTREMO LISO 10"x8" (Suministro e Instalación) | UN | 1177670
Antiguo | REDES ACUEDUCTO / REDES ACUEDUCTO | 3265 | TEE HD EXTREMO LISO 10"x10" (Suministro e Instalación) | UN | 1295897
Antiguo | REDES ACUEDUCTO / REDES ACUEDUCTO | 3267 | TEE HD EXTREMO LISO 12"x3" (Suministro e Instalación) | UN | 1386338
Antiguo | REDES ACUEDUCTO / REDES ACUEDUCTO | 3268 | TEE HD EXTREMO LISO 12"x4" (Suministro e Instalación) | UN | 1418230
Antiguo | REDES ACUEDUCTO / REDES ACUEDUCTO | 3269 | TEE HD EXTREMO LISO 12"x6" (Suministro e Instalación) | UN | 1710970
Antiguo | REDES ACUEDUCTO / REDES ACUEDUCTO | 3270 | TEE HD EXTREMO LISO 12"x8" (Suministro e Instalación) | UN | 1874238
Antiguo | REDES ACUEDUCTO / REDES ACUEDUCTO | 3271 | TEE HD EXTREMO LISO 12"x10" (Suministro e Instalación) | UN | 2200120
Antiguo | REDES ACUEDUCTO / REDES ACUEDUCTO | 3272 | TEE HD EXTREMO LISO 12"x12" (Suministro e Instalación) | UN | 2525406
Antiguo | REDES ACUEDUCTO / REDES ACUEDUCTO | 3273 | TEE HD EXTREMO LISO 24"x8" (Suministro e Instalación) | UN | 7637434
Antiguo | REDES ACUEDUCTO / REDES ACUEDUCTO | 3274 | TEE HD EXTREMO LISO 24"x10" (Suministro e Instalación) | UN | 8340367
Antiguo | REDES ACUEDUCTO / REDES ACUEDUCTO | 3275 | TEE HD EXTREMO LISO 24"x12" (Suministro e Instalación) | UN | 8539335
Antiguo | REDES ACUEDUCTO / REDES ACUEDUCTO | 3276 | TEE HD EXTREMO LISO 24"x14" (Suministro e Instalación) | UN | 8880984
Antiguo | REDES ACUEDUCTO / REDES ACUEDUCTO | 3277 | TEE HD EXTREMO LISO 24"x16" (Suministro e Instalación) | UN | 9998989
Antiguo | REDES ACUEDUCTO / REDES ACUEDUCTO | 3278 | TEE HD EXTREMO LISO 24"x18" (Suministro e Instalación) | UN | 10593930
Antiguo | REDES ACUEDUCTO / REDES ACUEDUCTO | 3279 | TEE HD EXTREMO LISO 24"x20" (Suministro e Instalación) | UN | 12274864
Antiguo | REDES ACUEDUCTO / REDES ACUEDUCTO | 3280 | TEE HD EXTREMO LISO 24"x24" (Suministro e Instalación) | UN | 13549533
Antiguo | REDES ACUEDUCTO / REDES ACUEDUCTO | 3281 | TEE HD EXTREMO LISO 4"x3" (Suministro e Instalación) | UN | 225489
Antiguo | REDES ACUEDUCTO / REDES ACUEDUCTO | 3282 | TEE HD EXTREMO LISO 4"x4" (Suministro e Instalación) | UN | 223163
Antiguo | REDES ELECTRICAS / RED ELECTRICA CODENSA | 3283 | TUBERIA CONDUIT PVC D=1" (Incluye Suministro e Instalación) | ML | 6254
Antiguo | REDES ELECTRICAS / RED ELECTRICA CODENSA | 3284 | TUBERIA CONDUIT PVC D=1 1/2" (Incluye Suministro e Instalación) | ML | 10550
Antiguo | REDES ELECTRICAS / RED ELECTRICA CODENSA | 3285 | TUBERIA CONDUIT PVC D=1 1/4" (Incluye Suministro e Instalación) | ML | 8671
Antiguo | REDES ELECTRICAS / RED ELECTRICA CODENSA | 3286 | TUBERIA CONDUIT PVC D=2" (Incluye Suministro e Instalación) | ML | 15245
Antiguo | REDES ELECTRICAS / RED ELECTRICA CODENSA | 3287 | TUBERIA CONDUIT METALICO D=1 1/2" TIPO RMC (Incluye Suministro e Instalación) | ML | 36467
Antiguo | REDES ELECTRICAS / RED ELECTRICA CODENSA | 3288 | TUBERIA CONDUIT METALICO D=1" TIPO RMC (Incluye Suministro e Instalación) | ML | 23169
Antiguo | REDES ACUEDUCTO / REDES ACUEDUCTO | 3291 | CODO HD 90° EXTREMO LISO PARA PVC D=2" (Suministro e Instalación) | UN | 82370
Antiguo | REDES ACUEDUCTO / REDES ACUEDUCTO | 3292 | CODO HD 90° EXTREMO LISO PARA PVC D=3" (Suministro e Instalación) | UN | 112444
Antiguo | REDES ACUEDUCTO / REDES ACUEDUCTO | 3293 | CODO HD 90° EXTREMO LISO PARA PVC D=4" (Suministro e Instalación) | UN | 176699
Antiguo | REDES ACUEDUCTO / REDES ACUEDUCTO | 3294 | CODO HD 90° EXTREMO LISO PARA PVC D=6" (Suministro e Instalación) | UN | 350208
Antiguo | REDES ACUEDUCTO / REDES ACUEDUCTO | 3295 | CODO HD 90° EXTREMO LISO PARA PVC D=8" (Suministro e Instalación) | UN | 648565
Antiguo | REDES ACUEDUCTO / REDES ACUEDUCTO | 3296 | CODO HD 90° EXTREMO LISO PARA PVC D=10" (Suministro e Instalación) | UN | 1181941
Antiguo | REDES ACUEDUCTO / REDES ACUEDUCTO | 3297 | CODO HD 90° EXTREMO LISO PARA PVC D=12" (Suministro e Instalación) | UN | 1417370
Antiguo | REDES ACUEDUCTO / REDES ACUEDUCTO | 3298 | CODO HD 90° EXTREMO LISO PARA PVC D=14" (Suministro e Instalación) | UN | 2180196
Antiguo | REDES ACUEDUCTO / REDES ACUEDUCTO | 3299 | CODO HD 90° EXTREMO LISO PARA PVC D=16" (Suministro e Instalación) | UN | 3049275
Antiguo | REDES ACUEDUCTO / REDES ACUEDUCTO | 3300 | CODO HD 90° EXTREMO LISO PARA PVC D=18" (Suministro e Instalación) | UN | 3640255
Antiguo | REDES ACUEDUCTO / REDES ACUEDUCTO | 3301 | CODO HD 90° EXTREMO LISO PARA PVC D=20" (Suministro e Instalación) | UN | 4559815
Antiguo | REDES ACUEDUCTO / REDES ACUEDUCTO | 3303 | CODO HD 45° EXTREMO LISO PARA PVC D=2" (Suministro e Instalación) | UN | 95520
Antiguo | REDES ACUEDUCTO / REDES ACUEDUCTO | 3304 | CODO HD 45° EXTREMO LISO PARA PVC D=3" (Suministro e Instalación) | UN | 114943
Antiguo | REDES ACUEDUCTO / REDES ACUEDUCTO | 3305 | CODO HD 45° EXTREMO LISO PARA PVC D=4" (Suministro e Instalación) | UN | 147306
Antiguo | REDES ACUEDUCTO / REDES ACUEDUCTO | 3306 | CODO HD 45° EXTREMO LISO PARA PVC D=6" (Suministro e Instalación) | UN | 292672
Antiguo | REDES ACUEDUCTO / REDES ACUEDUCTO | 3307 | CODO HD 45° EXTREMO LISO PARA PVC D=8" (Suministro e Instalación) | UN | 620421
Antiguo | REDES ACUEDUCTO / REDES ACUEDUCTO | 3308 | CODO HD 45° EXTREMO LISO PARA PVC D=10" (Suministro e Instalación) | UN | 1004829
Antiguo | REDES ACUEDUCTO / REDES ACUEDUCTO | 3309 | CODO HD 45° EXTREMO LISO PARA PVC D=12" (Suministro e Instalación) | UN | 1107732
Antiguo | REDES ACUEDUCTO / REDES ACUEDUCTO | 3310 | CODO HD 45° EXTREMO LISO PARA PVC D=14" (Suministro e Instalación) | UN | 1570717
Antiguo | REDES ACUEDUCTO / REDES ACUEDUCTO | 3311 | CODO HD 45° EXTREMO LISO PARA PVC D=16" (Suministro e Instalación) | UN | 2309274
Antiguo | REDES ACUEDUCTO / REDES ACUEDUCTO | 3312 | CODO HD 45° EXTREMO LISO PARA PVC D=18" (Suministro e Instalación) | UN | 3049777
Antiguo | REDES ACUEDUCTO / REDES ACUEDUCTO | 3313 | CODO HD 45° EXTREMO LISO PARA PVC D=20" (Suministro e Instalación) | UN | 4407198
Antiguo | REDES ACUEDUCTO / REDES ACUEDUCTO | 3315 | CODO HD 22.5° EXTREMO LISO PARA PVC D=6" (Suministro e Instalación) | UN | 253878
Antiguo | REDES ACUEDUCTO / REDES ACUEDUCTO | 3316 | CODO HD 22.5° EXTREMO LISO PARA PVC D=12" (Suministro e Instalación) | UN | 1180917
Antiguo | REDES ACUEDUCTO / REDES ACUEDUCTO | 3317 | CODO HD 11.25° EXTREMO LISO PARA PVC D=6" (Suministro e Instalación) | UN | 243882
Antiguo | REDES ACUEDUCTO / REDES ACUEDUCTO | 3318 | CODO HD 11.25° EXTREMO LISO PARA PVC D=12" (Suministro e Instalación) | UN | 1033298
Antiguo | REDES ACUEDUCTO / REDES ACUEDUCTO | 3320 | TAPON HD EXTREMO LISO D=6" (Suministro e Instalación) | UN | 235730
Antiguo | REDES ACUEDUCTO / REDES ACUEDUCTO | 3321 | TAPON HD EXTREMO LISO D=12" (Suministro e Instalación) | UN | 1010317
Antiguo | REDES ACUEDUCTO / REDES ACUEDUCTO | 3322 | VALVULA COMPUERTA ELASTICA VASTAGO NO ASCENDENTE EXTREMO LISO D=2" (Suministro e Instalación) | UN | 338365
Antiguo | REDES ACUEDUCTO / REDES ACUEDUCTO | 3323 | VALVULA COMPUERTA ELASTICA VASTAGO NO ASCENDENTE EXTREMO LISO D=3" (Suministro e Instalación) | UN | 490831
Antiguo | REDES ACUEDUCTO / REDES ACUEDUCTO | 3324 | VALVULA COMPUERTA ELASTICA VASTAGO NO ASCENDENTE EXTREMO LISO D=6" (Suministro e Instalación) | UN | 1186170
Antiguo | REDES ACUEDUCTO / REDES ACUEDUCTO | 3325 | VALVULA COMPUERTA ELASTICA VASTAGO NO ASCENDENTE EXTREMO LISO D=8" (Suministro e Instalación) | UN | 1636929
Antiguo | REDES ACUEDUCTO / REDES ACUEDUCTO | 3327 | HIDRANTE EXTREMO BRIDA D=3" (Suministro e Instalación. No incluye kit de nivelación) | UN | 2014999
Antiguo | REDES ACUEDUCTO / REDES ACUEDUCTO | 3328 | HIDRANTE EXTREMO BRIDA D=4" TIPO POSTE (Suministro e Instalación. No incluye kit de nivelación) | UN | 1818721
Antiguo | REDES ACUEDUCTO / REDES ACUEDUCTO | 3329 | HIDRANTE EXTREMO BRIDA D=6" TIPO POSTE (Suministro e Instalación. No incluye kit de nivelación) | UN | 2912820
Antiguo | REDES ACUEDUCTO / REDES ACUEDUCTO | 3330 | HIDRANTE EXTREMO BRIDA D=4" TIPO TRÁFICO (Suministro e Instalación. No incluye kit de nivelación) | UN | 3005687
Antiguo | REDES ACUEDUCTO / REDES ACUEDUCTO | 3331 | HIDRANTE EXTREMO BRIDA D=6" TIPO TRAFICO (Suministro e Instalación. No incluye kit de nivelación) | UN | 3942408
Antiguo | REDES ELECTRICAS / RED ELECTRICA CODENSA | 3347 | POSTE EN CONCRETO AP, H=8m, CR=510 Kg (Inc. Suministro, Izaje, Hincado, Aplomado y Cimentación según Norma LA009) | UN | 656803
Antiguo | REDES ELECTRICAS / RED ELECTRICA CODENSA | 3348 | POSTE EN CONCRETO AP, H=8m, CR=750 Kg (Inc. Suministro, Izaje, Hincado, Aplomado y Cimentación según Norma LA009) | UN | 761039
Antiguo | REDES ELECTRICAS / RED ELECTRICA CODENSA | 3350 | POSTE EN CONCRETO AP, H=10m, CR=510 Kg (Inc. Suministro, Izaje, Hincado, Aplomado y Cimentación según Norma LA009) | UN | 717944
Antiguo | REDES ELECTRICAS / RED ELECTRICA CODENSA | 3351 | POSTE EN CONCRETO AP, H=10m, CR=750 Kg (Inc. Suministro, Izaje, Hincado, Aplomado y Cimentación según Norma LA009) | UN | 878297
Antiguo | REDES ELECTRICAS / RED ELECTRICA CODENSA | 3352 | POSTE EN CONCRETO AP, H=10m, CR=1050 Kg (Inc. Suministro, Izaje, Hincado, Aplomado y Cimentación según Norma LA009) | UN | 962475
Antiguo | REDES ELECTRICAS / RED ELECTRICA CODENSA | 3353 | POSTE EN CONCRETO AP, H=12m, CR=510 Kg (Inc. Suministro, Izaje, Hincado, Aplomado y Cimentación según Norma LA009) | UN | 845594
Antiguo | REDES ELECTRICAS / RED ELECTRICA CODENSA | 3354 | POSTE EN CONCRETO AP, H=12m, CR=1050 Kg (Inc. Suministro, Izaje, Hincado, Aplomado y Cimentación según Norma LA009) | UN | 1251122
Antiguo | REDES ELECTRICAS / RED ELECTRICA CODENSA | 3355 | POSTE EN CONCRETO AP, H=14m, CR=750 Kg (Inc. Suministro, Izaje, Hincado, Aplomado y Cimentación según Norma LA009) | UN | 1158279
Antiguo | REDES ELECTRICAS / RED ELECTRICA CODENSA | 3356 | POSTE EN CONCRETO AP, H=14m, CR=1050 Kg (Inc. Suministro, Izaje, Hincado, Aplomado y Cimentación según Norma LA009) | UN | 1432128
Antiguo | REDES ELECTRICAS / RED ELECTRICA CODENSA | 3357 | POSTE EN CONCRETO AP, H=14m, CR=1350 Kg (Inc. Suministro, Izaje, Hincado, Aplomado y Cimentación según Norma LA009) | UN | 2003303
Antiguo | REDES ELECTRICAS / RED ELECTRICA CODENSA | 3358 | POSTE METALICO AP, H=6m TIPO M130 SENCILLO (Inc. Sumin., Izaje, Aplomado, Inst., Base según Norma AP330 y Luminaria 70W) | UN | 1353586
Antiguo | REDES ELECTRICAS / RED ELECTRICA CODENSA | 3359 | POSTE METALICO AP, H=6m TIPO M130 DOBLE (Inc. Sumin., Izaje, Aplomado, Inst., Base según Norma AP330 y Luminarias 70W) | UN | 1829309
Antiguo | REDES ELECTRICAS / RED ELECTRICA CODENSA | 3360 | POSTE METALICO AP, H=9m (Inc. Suministro, Izaje, Aplomado e Instalación. Inc. Brazo Sencillo y Base según Norma AP802) | UN | 1896531
Antiguo | REDES ELECTRICAS / RED ELECTRICA CODENSA | 3361 | POSTE METALICO AP, H=10m (Inc. Suministro, Izaje, Aplomado e Instalación. Incluye Brazo Doble y Base según Norma AP802) | UN | 2215584
Antiguo | REDES ELECTRICAS / RED ELECTRICA CODENSA | 3363 | POSTE METALICO AP, H=10m (Inc. Suministro, Izaje, Aplomado e Instalación. Inc. Brazo Doble y Base según Norma AP802) | UN | 2531073
Antiguo | REDES ELECTRICAS / RED ELECTRICA CODENSA | 3364 | POSTE EN CONCRETO LA, H=8m, CR=510 Kg (Inc. Suministro, Izaje, Hincado, Aplomado y Cimentación según Norma LA009) | UN | 649386
Antiguo | REDES ELECTRICAS / RED ELECTRICA CODENSA | 3365 | POSTE EN CONCRETO LA, H=8m, CR=750 Kg (Inc. Suministro, Izaje, Hincado, Aplomado y Cimentación según Norma LA009) | UN | 761039
Antiguo | REDES ELECTRICAS / RED ELECTRICA CODENSA | 3366 | POSTE EN CONCRETO LA, H=8m, CR=1050 Kg (Inc. Suministro, Izaje, Hincado, Aplomado y Cimentación según Norma LA009) | UN | 892496
Antiguo | REDES ELECTRICAS / RED ELECTRICA CODENSA | 3368 | POSTE EN CONCRETO LA, H=10m, CR=510 Kg (Inc. Suministro, Izaje, Hincado, Aplomado y Cimentación según Norma LA009) | UN | 763932
Antiguo | REDES ELECTRICAS / RED ELECTRICA CODENSA | 3369 | POSTE EN CONCRETO LA, H=10m, CR=750 Kg (Inc. Suministro, Izaje, Hincado, Aplomado y Cimentación según Norma LA009) | UN | 878297
Antiguo | REDES ELECTRICAS / RED ELECTRICA CODENSA | 3370 | POSTE EN CONCRETO LA, H=10m, CR=1050 Kg (Inc. Suministro, Izaje, Hincado, Aplomado y Cimentación según Norma LA009) | UN | 976242
Antiguo | REDES ELECTRICAS / RED ELECTRICA CODENSA | 3371 | POSTE EN CONCRETO LA, H=12m, CR=510 Kg (Inc. Suministro, Izaje, Hincado, Aplomado y Cimentación según Norma LA009) | UN | 907351
Antiguo | REDES ELECTRICAS / RED ELECTRICA CODENSA | 3372 | POSTE EN CONCRETO LA, H=12m, CR=750 Kg (Inc. Suministro, Izaje, Hincado, Aplomado y Cimentación según Norma LA009) | UN | 1009245
Antiguo | REDES ELECTRICAS / RED ELECTRICA CODENSA | 3373 | POSTE EN CONCRETO LA, H=12m, CR=1050 Kg (Inc. Suministro, Izaje, Hincado, Aplomado y Cimentación según Norma LA009) | UN | 1227650
Antiguo | REDES ELECTRICAS / RED ELECTRICA CODENSA | 3374 | POSTE EN CONCRETO LA, H=14m, CR=750 Kg (Inc. Suministro, Izaje, Hincado, Aplomado y Cimentación según Norma LA009) | UN | 1301941
Antiguo | REDES ELECTRICAS / RED ELECTRICA CODENSA | 3375 | POSTE EN CONCRETO LA, H=14m, CR=1050 Kg (Inc. Suministro, Izaje, Hincado, Aplomado y Cimentación según Norma LA009) | UN | 1476745
Antiguo | REDES ELECTRICAS / RED ELECTRICA CODENSA | 3376 | POSTE EN CONCRETO LA, H=14m, CR=1350 Kg (Inc. Suministro, Izaje, Hincado, Aplomado y Cimentación según Norma LA009) | UN | 1593820
Antiguo | EXCAVACIONES / EXC. CONFORMACION DE SUBRASANTE | 3378 | DESCAPOTE A MANO EN MATERIAL COMUN (e=0.1m. Incluye Cargue) | M2 | 2064
Antiguo | REDES ELECTRICAS / RED ELECTRICA CODENSA | 3379 | 4 DUCTOS D=6" PVC-TDP (Incluye Suministro e Instalación. No Incluye Rellenos). NORMA CS217. | ML | 132154
Antiguo | REDES ELECTRICAS / RED ELECTRICA CODENSA | 3380 | 4 DUCTOS D=4" PVC-TDP (Incluye Suministro e Instalación. No Incluye Rellenos) NORMA CS209. | ML | 60326
Antiguo | REDES ELECTRICAS / RED ELECTRICA CODENSA | 3382 | 1 DUCTO D=3" PVC-TDP (Incluye Suministro e Instalación. No Incluye Rellenos) NORMA CS220. | ML | 12852
Antiguo | REDES TELEFONICAS / DATOS / RED TELEFONICA ETB | 3385 | 6 DUCTOS D=4" PVC-TDP (Incluye Suministro e Instalación. No Incluye Rellenos) | ML | 89253
Antiguo | REDES ELECTRICAS / RED ELECTRICA CODENSA | 3388 | 9 DUCTOS D=6" PVC-TDP (Incluye Suministro e Instalación. No Incluye Rellenos) NORMA CS213. | ML | 294256
Antiguo | REDES ACUEDUCTO / REDES ACUEDUCTO | 3391 | CODO HD 22.5° EXTREMO LISO PARA PVC D=4" (Suministro e Instalación) | UN | 164799
Antiguo | REDES ACUEDUCTO / REDES ACUEDUCTO | 3393 | UNION DE REPARACION PVC TIPO U.M. D=12" (Suministro e Instalación) | UN | 926870
Antiguo | PAVIMENTOS / PAVIMENTOS EN CONCRETO HIDRAULICO | 3394 | LOSA DE CONCRETO MR41 (Suministro, Formaleteado, Colocación y Acabado. No Incluye Acero, Curado, Juntas) | M3 | 569936
Antiguo | MOBILIARIO URBANO - ARBOLES Y GRAMAS / MOBILIARIO URBANO | 3396 | BANCA EN CONCRETO TIPO M30 (Suministro e Instalación. No Incluye material de base) | UN | 656130
Antiguo | MOBILIARIO URBANO - ARBOLES Y GRAMAS / MOBILIARIO URBANO | 3397 | CANECA TIPO M120 (En malla metálica. Incluye Suministro e Instalación. Incluye base en Concreto 1500 PSI, Hecho en Obra) | UN | 255482
Antiguo | MOBILIARIO URBANO - ARBOLES Y GRAMAS / MOBILIARIO URBANO | 3400 | BANCA EN CONCRETO TIPO M40 (Suministro e Instalación) | UN | 156515
Antiguo | MOBILIARIO URBANO - ARBOLES Y GRAMAS / MOBILIARIO URBANO | 3401 | BANCA EN CONCRETO TIPO M31 (Suministro e Instalación) | UN | 370728
Antiguo | MOBILIARIO URBANO - ARBOLES Y GRAMAS / MOBILIARIO URBANO | 3403 | CONTENEDOR DE RAICES TIPO B20 (TIPO A) (1.2x1.2x1.40m. Inc. Suministro, Construcción y filtro en gravilla. No Inc. Tierra) | UN | 544728
Antiguo | REDES ACUEDUCTO / REDES ACUEDUCTO | 3404 | TAPON HD EXTREMO LISO D=4" (Suministro e Instalación) | UN | 102265
Antiguo | REDES ACUEDUCTO / REDES ACUEDUCTO | 3405 | UNION DE REPARACION HD EL D=6" (Suministro e Instalación) | UN | 264852
Antiguo | REDES ELECTRICAS / RED ELECTRICA CODENSA | 3408 | 6 DUCTOS D=6" PVC-TDP (Incluye Suministro e Instalación. No Incluye Rellenos). NORMA CS212. | ML | 196995 |  | 0.18
Antiguo | REDES TELEFONICAS / DATOS / RED TELEFONICA ETB | 3410 | CAMARA DE INSPECCIÓN T-14A ETB (H=2.3m. Incluye Base, Muros, Cubierta, Aro-Base y Aro-Tapa) | UN | 5267163
Antiguo | REDES TELEFONICAS / DATOS / RED TELEFONICA ETB | 3411 | CAMARA DE INSPECCIÓN T-18A ETB (H=2.3m. Incluye Base, Muros, Cubierta, Aro-Base y Aro-Tapa) | UN | 5347476
Antiguo | REDES ACUEDUCTO / REDES ACUEDUCTO | 3412 | UNION DE REPARACION PVC TIPO U.M. D=8" (Suministro e Instalación) | UN | 300745
Antiguo | REDES ACUEDUCTO / REDES ACUEDUCTO | 3413 | ADAPTADOR TERMINAL CAMPANA PVC D=3" (Suministro e Instalación) | UN | 7400
Antiguo | REDES ACUEDUCTO / REDES ACUEDUCTO | 3414 | ADAPTADOR TERMINAL CAMPANA PVC D=4" (Suministro e Instalación) | UN | 12723
Antiguo | REDES TELEFONICAS / DATOS / RED TELEFONICA ETB | 3415 | 2 DUCTOS D=3" PVC-TDP (Incluye Suministro e Instalación. No Incluye Rellenos) | ML | 23232
Antiguo | ANDENES Y SARDINELES / ANDENES EN CONCRETO | 3425 | ANDEN CONCRETO 3000 PSI (210 Kg/cm2) PREMEZCLADO e=0.10m (Incluye Suministro, Formaleteo, Fundida y Curado) | M2 | 53084
Antiguo | ANDENES Y SARDINELES / SARDINELES Y BORDILLOS | 3426 | SARDINEL H=0.40m, e=0.15m CONCRETO 3000 PSI (Fundido en Sitio, Concreto Hecho en Obra. Inc. Sumin, Formalet. y Const.) | ML | 31790
Antiguo | SEÑALIZACION / SEÑALES DE TRANSITO | 3429 | SEÑAL DOBLE DE CICLORUTA (Incluye Suministro e Instalación) | UN | 424733
Antiguo | SEÑALIZACION / SEÑALES DE TRANSITO | 3430 | SEÑAL VERTICAL GRUPO I (60x60cm) (Incluye Suministro e Instalación) | UN | 288597
Antiguo | SEÑALIZACION / SEÑALES DE TRANSITO | 3431 | SEÑAL VERTICAL GRUPO I (75x75cm) (Incluye Suministro e Instalación) | UN | 430627
Antiguo | SEÑALIZACION / SEÑALES DE TRANSITO | 3432 | SEÑAL VERTICAL GRUPO I (90x90cm) (Incluye Suministro e Instalación) | UN | 707477
Antiguo | SEÑALIZACION / DEMARCACION DE PAVIMENTOS | 3433 | TACHA REFLECTIVA UNIDIRECCIONAL (Incluye Suministro e Instalación) | UN | 10358
Antiguo | SEÑALIZACION / DEMARCACION DE PAVIMENTOS | 3434 | TACHON EN CONCRETO L=0.40m Hi=0.15m, Hs=0.08m (Incluye Suminitro e Instalación) INCLUYE PINTURA PARA INSTALAR | UN | 94219
Antiguo | RELLENOS Y CAPAS GRANULARES / RELLENOS PARA ANDENES Y REDES | 3436 | RELLENO PARA REDES EN SUBBASE GRANULAR B-400 (Suministro, Extendido, Humedecimiento y Compactación) | M3 | 61964
Antiguo | CONCRETO Y ACERO PARA ESTRUCTURAS / CONCRETO PARA ESTRUCTURAS | 3442 | CONCRETO 2000 PSI PARA REDES (Suministro y Colocación) | M3 | 397733
Antiguo | RELLENOS Y CAPAS GRANULARES / CAPAS GRANULARES | 3443 | SUBBASE GRANULAR B-200 (Suministro, Extendido, Nivelación, Humedecimiento y Compactación con vibrocompactador) | M3 | 55021
Antiguo | REDES ELECTRICAS / RED ELECTRICA CODENSA | 3450 | LUMINARIA DE SODIO 70W PARA AP (Inc. Suministro e Instalación. Inc. Bombillo y Fotocelda con Base. No Inc Brazo Soporte) | UN | 389269
Antiguo | REDES ELECTRICAS / RED ELECTRICA CODENSA | 3451 | LUMINARIA DE SODIO 250W PARA AP (Inc.Suministro e Instalación. Inc. Bombillo y Fotocelda con Base. No Inc Brazo Soporte) | UN | 532069
Antiguo | REDES ELECTRICAS / RED ELECTRICA CODENSA | 3452 | LUMINARIA DE SODIO 150W PARA AP (Inc.Suministro e Instalación. Inc. Bombillo y Fotocelda con Base. No Inc Brazo Soporte) | UN | 527309
Antiguo | RELLENOS Y CAPAS GRANULARES / CAPAS GRANULARES | 3454 | ESTABILIZACIÓN DE SUBRASANTE CON RAJÓN (Suministro, Extendido, Nivelación y Compactación Manual) | M3 | 56733
Antiguo | REDES ACUEDUCTO / REDES ACUEDUCTO | 3463 | UNION DE REPARACION PVC TIPO U.M. D=6" (Suministro e Instalación) | UN | 165805
Antiguo | EXCAVACIONES / EXC. CONFORMACION DE SUBRASANTE | 3464 | EXCAVACION MANUAL EN MATERIAL COMUN. Incluye cargue. | M3 | 23586
Antiguo | CONCRETO Y ACERO PARA ESTRUCTURAS / CONCRETOS Y MORTEROS HECHOS EN OBRA | 3465 | CONCRETO 3000 PSI (Hecho en Obra 1:2:2 con arena de río y triturado de 3/4") | M3 | 395507
Antiguo | CONCRETO Y ACERO PARA ESTRUCTURAS / CONCRETOS Y MORTEROS HECHOS EN OBRA | 3466 | CONCRETO 4000 PSI (Hecho en Obra con arena de río y triturado de 3/4") | M3 | 409191
Antiguo | CONCRETO Y ACERO PARA ESTRUCTURAS / CONCRETOS Y MORTEROS HECHOS EN OBRA | 3467 | CONCRETO 3500 PSI (Hecho en Obra con arena de río y triturado de 3/4") | M3 | 395284
Antiguo | CONCRETO Y ACERO PARA ESTRUCTURAS / CONCRETOS Y MORTEROS HECHOS EN OBRA | 3468 | CONCRETO 2000 PSI (Hecho en Obra 1:3:3 con arena de río y triturado de 3/4") | M3 | 335399
Antiguo | REDES ALCANTARILLADO / DRENAJE / REDES ALCANTARILLADO / DRENAJE | 3470 | CILINDRO POZO INSP. EN MAMPOSTERIA e=0.37m (Inc. Sumin. y Const, Acero para Escaleras, Geotextil y Pañete Impermeab.) | ML | 670379
Antiguo | REDES ALCANTARILLADO / DRENAJE / REDES ALCANTARILLADO / DRENAJE | 3471 | CILINDRO POZO INSP. EN MAMPOSTERIA e=0.25m (Inc. Sumin. y Const, Acero para Escaleras, Geotextil y Pañete Impermeab.) | ML | 454858
Antiguo | REDES ALCANTARILLADO / DRENAJE / REDES ALCANTARILLADO / DRENAJE | 3472 | PLACA CUBIERTA D=1.70m POZO INSPEC. (Fundida en Sitio. Inc. Suministro, Formaleteo, Refuerzo e Instalación. No Inc.Tapa) | UN | 410951
Antiguo | REDES ALCANTARILLADO / DRENAJE / REDES ALCANTARILLADO / DRENAJE | 3473 | PLACA FONDO D=1.70m POZO INSPEC. (Fundida en Sitio. Incl. Sumin, Formalet, Ref, Inst. Incl. Concreto 2000 PSI de base) | UN | 531717
Antiguo | REDES ALCANTARILLADO / DRENAJE / REDES ALCANTARILLADO / DRENAJE | 3474 | PLACA FONDO D=1.95m POZO INSPEC. (Fundida en Sitio. Incl. Sumin, Formalet, Ref, Inst. Incl. Concreto 2000 PSI de base) | UN | 658803
Antiguo | CONCRETO Y ACERO PARA ESTRUCTURAS / CONCRETOS Y MORTEROS HECHOS EN OBRA | 3475 | MORTERO 1:4 (Hecho en Obra) | M3 | 288581
Antiguo | CONCRETO Y ACERO PARA ESTRUCTURAS / CONCRETOS Y MORTEROS HECHOS EN OBRA | 3476 | MORTERO 1:3 (Hecho en Obra) | M3 | 332787
Antiguo | CONCRETO Y ACERO PARA ESTRUCTURAS / CONCRETOS Y MORTEROS HECHOS EN OBRA | 3477 | MORTERO 1:2 (Hecho en Obra) | M3 | 422155
Antiguo | RELLENOS Y CAPAS GRANULARES / RELLENOS PARA ANDENES Y REDES | 3478 | RELLENO PARA REDES EN GRAVILLA 1/2" (Suministro, Extendido y Compactación) | M3 | 82611
Antiguo | DEMOLICIONES / DEMOLICIONES | 3486 | DEMOLICION CONCRETO ESTRUCTURAL (Incluye Cargue). No incluye transporte y disposición final de sobrantes. | M3 | 129762
Antiguo | REDES ELECTRICAS / RED ELECTRICA CODENSA | 3487 | LUMINARIA DE SODIO 400W PARA AP (Inc.Suministro e Instalación. Inc. Bombillo y Fotocelda con Base. No Inc Brazo Soporte) | UN | 564199
Antiguo | SEÑALIZACION / DEMARCACION DE PAVIMENTOS | 3490 | FLECHA DIRECCIONAL "A LA DERECHA" (e=15 mils, Acrílica Base Agua. Inc. Sumin. y Aplic. con Equipo. Incl. Microesferas) | UN | 40997
Antiguo | SEÑALIZACION / DEMARCACION DE PAVIMENTOS | 3491 | FLECHA DIRECCIONAL "DE FRENTE" (e=15 mils, Acrílica Base Agua. Inc. Sumin. y Aplic. con Equipo. Incl. Microesferas) | UN | 32580
Antiguo | SEÑALIZACION / DEMARCACION DE PAVIMENTOS | 3492 | FLECHA DIRECCIONAL "DE FRENTE A LA DERECHA" (e=15 mils, Acrílica Base Agua. Inc. Sumin. y Aplic. con Equipo. Incl. Micr | UN | 59187
Antiguo | REDES ACUEDUCTO / REDES ACUEDUCTO | 3499 | UNION DE REPARACION HD EL D=8" (Suministro e Instalación) | UN | 403927
Antiguo | REDES ACUEDUCTO / REDES ACUEDUCTO | 3500 | UNION DE REPARACION HD EL D=10" (Suministro e Instalación) | UN | 588487
Antiguo | REDES ACUEDUCTO / REDES ACUEDUCTO | 3501 | UNION DE REPARACION HD EL D=12" (Suministro e Instalación) | UN | 938784
Antiguo | REDES ACUEDUCTO / REDES ACUEDUCTO | 3502 | UNION DE REPARACION HD EL D=14" (Suministro e Instalación) | UN | 1246732
Antiguo | REDES ACUEDUCTO / REDES ACUEDUCTO | 3503 | UNION DE REPARACION HD EL D=16" (Suministro e Instalación) | UN | 1596845
Antiguo | REDES ALCANTARILLADO / DRENAJE / REDES ALCANTARILLADO / DRENAJE | 3504 | YEE EN CONCRETO 8" x 6" x 0.60m (Incluye Suministro e Instalación) | UN | 75110
Antiguo | REDES ALCANTARILLADO / DRENAJE / REDES ALCANTARILLADO / DRENAJE | 3505 | YEE EN CONCRETO 10" x 6" x 1.25m (Incluye Suministro e Instalación) | UN | 158546
Antiguo | REDES ALCANTARILLADO / DRENAJE / REDES ALCANTARILLADO / DRENAJE | 3506 | YEE EN CONCRETO 12" x 6" x 1.25 m (Incluye Suministro e Instalación) | UN | 206598
Antiguo | REDES ALCANTARILLADO / DRENAJE / REDES ALCANTARILLADO / DRENAJE | 3507 | YEE EN CONCRETO 14" x 6" x 1.25m (Incluye Suministro e Instalación) | UN | 245569
Antiguo | REDES ALCANTARILLADO / DRENAJE / REDES ALCANTARILLADO / DRENAJE | 3508 | YEE EN CONCRETO 16" x 6" x 1.25 m (Incluye Suministro e Instalación) | UN | 307492
Antiguo | REDES ALCANTARILLADO / DRENAJE / REDES ALCANTARILLADO / DRENAJE | 3509 | YEE EN CONCRETO 18" x 6" x 1.25m (Incluye Suministro e Instalación) | UN | 356121
Antiguo | REDES ALCANTARILLADO / DRENAJE / REDES ALCANTARILLADO / DRENAJE | 3510 | YEE EN CONCRETO 20" x 6" x 1.25m (Incluye Suministro e Instalación) | UN | 441522
Antiguo | REDES ALCANTARILLADO / DRENAJE / REDES ALCANTARILLADO / DRENAJE | 3511 | YEE EN CONCRETO 24" x 6" x 1.25m (Incluye Suministro e Instalación) | UN | 666136
Antiguo | REDES ACUEDUCTO / REDES ACUEDUCTO | 3512 | CODO G.RAD. PVC 90º TIPO U.M. D=2" (Suministro e Instalación) | UN | 16378
Antiguo | REDES ACUEDUCTO / REDES ACUEDUCTO | 3513 | CODO G.RAD. PVC 90º TIPO U.M. D=2 1/2" (Suministro e Instalación) | UN | 38974
Antiguo | REDES ACUEDUCTO / REDES ACUEDUCTO | 3514 | CODO G.RAD. PVC 90º TIPO U.M. D=3" (Suministro e Instalación) | UN | 68141
Antiguo | REDES ACUEDUCTO / REDES ACUEDUCTO | 3515 | CODO G.RAD. PVC 90º TIPO U.M. D=4" (Suministro e Instalación) | UN | 128518
Antiguo | REDES ACUEDUCTO / REDES ACUEDUCTO | 3516 | CODO G.RAD. PVC 90º TIPO U.M. D=6" (Suministro e Instalación) | UN | 337874
Antiguo | REDES ACUEDUCTO / REDES ACUEDUCTO | 3517 | CODO G.RAD. PVC 90º TIPO U.M. D=8" (Suministro e Instalación) | UN | 795608
Antiguo | REDES ACUEDUCTO / REDES ACUEDUCTO | 3518 | CODO G.RAD. PVC 90º TIPO U.M. D=10" (Suministro e Instalación) | UN | 1723406
Antiguo | REDES ACUEDUCTO / REDES ACUEDUCTO | 3519 | CODO G.RAD. PVC 90º TIPO U.M. D=12" (Suministro e Instalación) | UN | 2336484
Antiguo | REDES ACUEDUCTO / REDES ACUEDUCTO | 3520 | CODO G.RAD. PVC 45º TIPO U.M. D=2" (Suministro e Instalación) | UN | 27294
Antiguo | REDES ACUEDUCTO / REDES ACUEDUCTO | 3521 | CODO G.RAD. PVC 45º TIPO U.M. D=2 1/2" (Suministro e Instalación) | UN | 30702
Antiguo | REDES ACUEDUCTO / REDES ACUEDUCTO | 3522 | CODO G.RAD. PVC 45º TIPO U.M. D=3" (Suministro e Instalación) | UN | 46847
Antiguo | REDES ACUEDUCTO / REDES ACUEDUCTO | 3523 | CODO G.RAD. PVC 45º TIPO U.M. D=4" (Suministro e Instalación) | UN | 92364
Antiguo | REDES ACUEDUCTO / REDES ACUEDUCTO | 3524 | CODO G.RAD. PVC 45º TIPO U.M. D=6" (Suministro e Instalación) | UN | 247687
Antiguo | REDES ACUEDUCTO / REDES ACUEDUCTO | 3525 | CODO G.RAD. PVC 45º TIPO U.M. D=8" (Suministro e Instalación) | UN | 531441
Antiguo | REDES ACUEDUCTO / REDES ACUEDUCTO | 3526 | CODO G.RAD. PVC 45º TIPO U.M. D=10" (Suministro e Instalación) | UN | 1131195
Antiguo | REDES ACUEDUCTO / REDES ACUEDUCTO | 3527 | CODO G.RAD. PVC 45º TIPO U.M. D=12" (Suministro e Instalación) | UN | 1585156
Antiguo | REDES ACUEDUCTO / REDES ACUEDUCTO | 3528 | CODO G.RAD. PVC 22.5° TIPO U.M. D=2" (Suministro e Instalación) | UN | 24407
Antiguo | REDES ACUEDUCTO / REDES ACUEDUCTO | 3529 | CODO G.RAD. PVC 22.5° TIPO U.M. D=2 1/2" (Suministro e Instalación) | UN | 32981
Antiguo | REDES ACUEDUCTO / REDES ACUEDUCTO | 3530 | CODO G.RAD. PVC 22.5° TIPO U.M. D=3" (Suministro e Instalación) | UN | 46253
Antiguo | REDES ACUEDUCTO / REDES ACUEDUCTO | 3531 | CODO G.RAD. PVC 22.5° TIPO U.M. D=4" (Suministro e Instalación) | UN | 82827
Antiguo | REDES ACUEDUCTO / REDES ACUEDUCTO | 3532 | CODO G.RAD. PVC 22.5° TIPO U.M D=6" (Suministro e Instalación) | UN | 199167
Antiguo | REDES ACUEDUCTO / REDES ACUEDUCTO | 3533 | CODO G.RAD. PVC 22.5° TIPO U.M. D=8" (Suministro e Instalación) | UN | 415418
Antiguo | REDES ACUEDUCTO / REDES ACUEDUCTO | 3534 | CODO G.RAD. PVC 22.5° TIPO U.M. D=10" (Suministro e Instalación) | UN | 923092
Antiguo | REDES ACUEDUCTO / REDES ACUEDUCTO | 3535 | CODO G.RAD. PVC 22.5° TIPO U.M. D=12" (Suministro e Instalación) | UN | 1240970
Antiguo | REDES ACUEDUCTO / REDES ACUEDUCTO | 3536 | CODO G.RAD. PVC 11.25° TIPO U.M. D=2" (Suministro e Instalación) | UN | 27701
Antiguo | REDES ACUEDUCTO / REDES ACUEDUCTO | 3537 | CODO G.RAD. PVC 11.25° TIPO U.M. D=2 1/2" (Suministro e Instalación) | UN | 31364
Antiguo | REDES ACUEDUCTO / REDES ACUEDUCTO | 3538 | CODO G.RAD. PVC 11.25° TIPO U.M. D=3" (Suministro e Instalación) | UN | 42468
Antiguo | REDES ACUEDUCTO / REDES ACUEDUCTO | 3539 | CODO G.RAD. PVC 11.25° TIPO U.M. D=4" (Suministro e Instalación) | UN | 78919
Antiguo | REDES ACUEDUCTO / REDES ACUEDUCTO | 3540 | CODO G.RAD. PVC 11.25° TIPO U.M. D=6" (Suministro e Instalación) | UN | 178803
Antiguo | REDES ACUEDUCTO / REDES ACUEDUCTO | 3541 | CODO G.RAD. PVC 11.25° TIPO U.M. D=8" (Suministro e Instalación) | UN | 357888
Antiguo | REDES ACUEDUCTO / REDES ACUEDUCTO | 3542 | CODO G.RAD. PVC 11.25° TIPO U.M. D=10" (Suministro e Instalación) | UN | 757145
Antiguo | REDES ACUEDUCTO / REDES ACUEDUCTO | 3543 | CODO G.RAD. PVC 11.25° TIPO U.M. D=12" (Suministro e Instalación) | UN | 1000357
Antiguo | REDES ACUEDUCTO / REDES ACUEDUCTO | 3544 | ADAPTADOR AC-PVC TIPO U.S. D=3" (Suministro e Instalación) REVISAR LIMPIADOR SOLDADURA | UN | 27614
Antiguo | REDES ACUEDUCTO / REDES ACUEDUCTO | 3545 | ADAPTADOR AC-PVC TIPO U.S. D=4" (Suministro e Instalación) REVISAR SOLDADURA LIMPIADOR | UN | 47626
Antiguo | REDES ACUEDUCTO / REDES ACUEDUCTO | 3546 | ADAPTADOR AC-PVC TIPO U.S. D=2" (Suministro e Instalación) REVISAR SOLDADURA LIMPIADOR | UN | 10196
Antiguo | MOBILIARIO URBANO - ARBOLES Y GRAMAS / MOBILIARIO URBANO | 3548 | BOLARDO EN HIERRO TIPO M63 (Suministro e Instalación. Incluye base en Concreto 1500 PSI, hecho en obra) | UN | 141422
Antiguo | MOBILIARIO URBANO - ARBOLES Y GRAMAS / MOBILIARIO URBANO | 3549 | BOLARDO EN CONCRETO TIPO M60 (Suministro e Instalación. Incluye base en Concreto 1500 PSI, Premezclado) | UN | 110344
Antiguo | MOBILIARIO URBANO - ARBOLES Y GRAMAS / MOBILIARIO URBANO | 3550 | BANCA EN MADERA TIPO M50 (Suministro e Instalación) | UN | 497796
Antiguo | MOBILIARIO URBANO - ARBOLES Y GRAMAS / MOBILIARIO URBANO | 3551 | PROTECTOR DE ARBOL TIPO M90 (Incluye Suministro e Instalación. No Incluye bases) | UN | 463926
Antiguo | MOBILIARIO URBANO - ARBOLES Y GRAMAS / MOBILIARIO URBANO | 3552 | PROTECTOR DE ARBOL DE DOS TUBOS TIPO M91 (Incluye Suministro e Instalación. No Incluye bases) | UN | 151313
Antiguo | MOBILIARIO URBANO - ARBOLES Y GRAMAS / MOBILIARIO URBANO | 3554 | CICLO-PARQUEADERO TIPO M100 (TIPO 1) (H=1m, L=2m. Incluye Suministro e Instalación. No Incluye bases) | UN | 378898
Antiguo | MOBILIARIO URBANO - ARBOLES Y GRAMAS / MOBILIARIO URBANO | 3555 | CICLO-PARQUEADERO TIPO M101 (TIPO 2) (H=0.6m, L=2m, A=0.6m. Incluye Suministro e Instalación. No Incluye bases) | UN | 569813
Antiguo | MOBILIARIO URBANO - ARBOLES Y GRAMAS / MOBILIARIO URBANO | 3556 | TELEFONO PUBLICO DE PEDESTAL TIPO M20 (Incluye Suministro e Instalación. No Incluye base) | UN | 3743517
Antiguo | MOBILIARIO URBANO - ARBOLES Y GRAMAS / MOBILIARIO URBANO | 3557 | PARADERO TIPO M10 (Inc. Sum. e Inst. Inc. bases en Concreto 3000 PSI, Hecho en Obra. No incluye losas de Concreto) | UN | 13251732
Antiguo | MOBILIARIO URBANO - ARBOLES Y GRAMAS / MOBILIARIO URBANO | 3559 | POSTE LUMINARIA HISTORICA TIPO M131 H=5m (Inc. Suministro e Instalación. No Inc.: Luminarias, Cableado y Base Pedestal) | UN | 2954964
Antiguo | MOBILIARIO URBANO - ARBOLES Y GRAMAS / MOBILIARIO URBANO | 3560 | BOLARDO EN CONCRETO TIPO M61 (Suministro e Instalación. Incluye base en Concreto 1500 PSI, Premezclado) | UN | 108507
Antiguo | MOBILIARIO URBANO - ARBOLES Y GRAMAS / MOBILIARIO URBANO | 3561 | BOLARDO EN HIERRO TIPO M62 (Suministro e Instalación. Incluye base en Concreto 1500 PSI, Premezclado) | UN | 144655
Antiguo | REDES ELECTRICAS / RED ELECTRICA CODENSA | 3562 | 9 DUCTOS D=4" PVC-TDP (Incluye Suministro e Instalacion. NORMA CS211. | ML | 132642
Antiguo | CONCRETO Y ACERO PARA ESTRUCTURAS / CONCRETO PARA ESTRUCTURAS | 3567 | MURO EN BLOQUE ESTRUCTURAL TIPO PIEDRA GRIS (Referencia: PI-16. Incluye Suministro y Construcción) | M2 | 58817
Antiguo | REDES ELECTRICAS / RED ELECTRICA CODENSA | 3569 | POSTE METALICO AP, H=10m (Inc. Suministro, Izaje, Aplomado e Instalación. Inc. Brazo Sencillo y Base según Norma AP802) | UN | 2151859
Antiguo | REDES ACUEDUCTO / REDES ACUEDUCTO | 3589 | TAPON HD EXTREMO LISO D=8" (Suministro e Instalación) | UN | 454654
Antiguo | REDES ELECTRICAS / RED ELECTRICA CODENSA | 3591 | 2 DUCTOS D=4" PVC-TDP (Incluye Suministro e Instalación. No Incluye Rellenos). NORMA CS208. | ML | 31400
Antiguo | REDES TELEFONICAS / DATOS / RED TELEFONICA ETB | 3599 | 36 DUCTOS D=4" PVC-TDP (Incluye Suministro e Instalación. No Incluye Rellenos). SUMINISTRO Y COLOCACION SIN EXCAVACION. | ML | 530347
Antiguo | REDES ACUEDUCTO / REDES ACUEDUCTO | 3600 | UNION PVC TIPO U.M. D= 2" (Suministro e Instalación) | UN | 23397
Antiguo | REDES ACUEDUCTO / REDES ACUEDUCTO | 3601 | UNION PVC TIPO U.M. D= 3" (Suministro e Instalación) | UN | 39201
Antiguo | REDES ACUEDUCTO / REDES ACUEDUCTO | 3602 | UNION PVC TIPO U.M. D= 4" (Suministro e Instalación) | UN | 61211
Antiguo | REDES ACUEDUCTO / REDES ACUEDUCTO | 3603 | UNION PVC TIPO U.M. D= 6" (Suministro e Instalación) | UN | 142478
Antiguo | REDES ACUEDUCTO / REDES ACUEDUCTO | 3604 | UNION PVC TIPO U.M. D= 8" (Suministro e Instalación) | UN | 253650
Antiguo | REDES ACUEDUCTO / REDES ACUEDUCTO | 3605 | UNION PVC TIPO U.M. D= 10" (Suministro e Instalación) | UN | 456571
Antiguo | REDES ACUEDUCTO / REDES ACUEDUCTO | 3606 | UNION PVC TIPO U.M. D= 12" (Suministro e Instalación) | UN | 703288
Antiguo | REDES ACUEDUCTO / REDES ACUEDUCTO | 3607 | UNION PVC TIPO U.M. D= 2 1/2" (Suministro e Instalación) | UN | 30538
Antiguo | CONCRETO Y ACERO PARA ESTRUCTURAS / CONCRETO PARA ESTRUCTURAS | 3611 | CONCRETO 2500 PSI PARA ANCLAJE TUBERIA (Premezclado. Incluye Suministro, Formaleteo y Colocación) | M3 | 426157
Antiguo | REDES ACUEDUCTO / REDES ACUEDUCTO | 3618 | CODO HD 11.25° EXTREMO LISO PARA PVC D=3" (Suministro e Instalación) | UN | 111194
Antiguo | REDES ACUEDUCTO / REDES ACUEDUCTO | 3619 | CODO HD 11.25° EXTREMO LISO PARA PVC D=2" (Suministro e Instalación) | UN | 72374
Antiguo | REDES ACUEDUCTO / REDES ACUEDUCTO | 3620 | CODO HD 11.25° EXTREMO LISO PARA PVC D=4" (Suministro e Instalación) | UN | 137905
Antiguo | ANDENES Y SARDINELES / SARDINELES Y BORDILLOS | 3621 | RAMPA TIPO A B10 incluye Base en Mortero 1:5, Desarrollo: 1m. | UN | 727522
Antiguo | CONCRETO Y ACERO PARA ESTRUCTURAS / CONCRETO PARA ESTRUCTURAS | 3636 | CONCRETO 5000 PSI PARA SUPER ESTRUCTURA (Premezclado. Incluye Sumin, Formaleteo y Colocación. No incl. Refuerzo, Curado) | M3 | 774280
Antiguo | CONCRETO Y ACERO PARA ESTRUCTURAS / CONCRETO PARA ESTRUCTURAS | 3637 | CONCRETO 4000 PSI PARA DADOS (Premezclado. Incluye Sumin., Formaleteo y Colocación. No incl. Refuerzo, Curado) | M3 | 609783
Antiguo | CONCRETO Y ACERO PARA ESTRUCTURAS / CONCRETO PARA ESTRUCTURAS | 3639 | CONCRETO 3500 PSI PARA VIGA (Premezclado. Incluye Sumin., Formaleteo y Colocación. No incl. Refuerzo, Curado) | M3 | 723649
Antiguo | CONCRETO Y ACERO PARA ESTRUCTURAS / CONCRETO PARA ESTRUCTURAS | 3640 | CONCRETO 3500 PSI PARA ZAPATAS (Premezclado. Incluye Sumin., Formaleteo y Colocación. No incl. Refuerzo, Curado) | M3 | 584804
Antiguo | CONCRETO Y ACERO PARA ESTRUCTURAS / CONCRETO PARA ESTRUCTURAS | 3641 | CONCRETO 3000 PSI PARA ESTR. DE TRANSICION (Premezclado. Incl. Sumin, Formalet. y Colocación. No incl. Refuerzo, Curado) | M3 | 602650
Antiguo | CONCRETO Y ACERO PARA ESTRUCTURAS / CONCRETO PARA ESTRUCTURAS | 3642 | CONCRETO 3000 PSI PARA ESTRIBOS (Premezclado. Incluye Suministro, Formaleteo y Colocación. No incl. Refuerzo, Curado) | M3 | 602650
Antiguo | CONCRETO Y ACERO PARA ESTRUCTURAS / CONCRETO PARA ESTRUCTURAS | 3643 | CONCRETO 3000 PSI PARA PUENTE CAJON (Premezclado. Incluye Sumin., Formaleteo y Colocación. No incl. Refuerzo, Curado) | M3 | 601746
Antiguo | CONCRETO Y ACERO PARA ESTRUCTURAS / CONCRETO PARA ESTRUCTURAS | 3644 | CONCRETO 3000 PSI PARA MURO DE CONTENCIÓN (Premezclado. Incl. Sumin, Formaleteo y Colocación. No incl. Refuerzo, Curado) | M3 | 634705
Antiguo | CONCRETO Y ACERO PARA ESTRUCTURAS / CONCRETO PARA ESTRUCTURAS | 3645 | CONCRETO 3000 PSI PARA BOX CULVERT (Premezclado. Incluye Sumin., Formaleteo y Colocación. No incl. Refuerzo, Curado) | M3 | 634705
Antiguo | CONCRETO Y ACERO PARA ESTRUCTURAS / CONCRETO PARA ESTRUCTURAS | 3646 | CONCRETO 3000 PSI PARA ALETA VIGA SOLERA (Premezclado. Incl. Sumin., Formaleteo y Colocación. No incl. Refuerzo, Curado) | M3 | 683171
Antiguo | CONCRETO Y ACERO PARA ESTRUCTURAS / CONCRETO PARA ESTRUCTURAS | 3647 | CONCRETO 2000 PSI PARA SUB-BASE PUENTE (Premezclado. Incluye Sumin., Formaleteo y Colocación. No incl. Refuerzo, Curado) | M3 | 469840
Antiguo | CONCRETO Y ACERO PARA ESTRUCTURAS / CONCRETOS Y MORTEROS HECHOS EN OBRA | 3649 | CONCRETO 2500 PSI (Hecho en Obra con arena de río y triturado de 3/4") | M3 | 321361
Antiguo | CONCRETO Y ACERO PARA ESTRUCTURAS / CONCRETOS Y MORTEROS HECHOS EN OBRA | 3650 | CONCRETO 1500 PSI (Hecho en Obra) 1:3:5 con arena de río y triturado de 3/4") | M3 | 288900
Antiguo | REDES ELECTRICAS / RED ELECTRICA CODENSA | 3652 | CAJA DE INSPECCIÓN TIPO VEHICULAR NORMA CODENSA CS 280 (Incluye Base, Muros, Pasos, Pañete, Cubierta, Aro y Tapa) | UN | 2544592
Antiguo | REDES TELEFONICAS / DATOS / RED TELEFONICA ETB | 3653 | CAMARA DE INSPECCIÓN T-16 ETB (H=2.3m. Incluye Base, Muros, Cubierta, Aro-Base y Aro-Tapa) | UN | 3922345
Antiguo | REDES TELEFONICAS / DATOS / RED TELEFONICA ETB | 3654 | CAMARA DE INSPECCIÓN T-18 ETB (H=2.3m. Incluye Base, Muros, Cubierta, Aro-Base y Aro-Tapa) | UN | 2673488
Antiguo | REDES TELEFONICAS / DATOS / RED TELEFONICA ETB | 3655 | CAMARA DE INSPECCIÓN T-16A ETB (H=2.3m. Incluye Base, Muros, Cubierta, Aro-Base y Aro-Tapa) | UN | 4948842
Antiguo | CONCRETO Y ACERO PARA ESTRUCTURAS / CONCRETO PARA ESTRUCTURAS | 3665 | CONCRETO CICLOPEO (60%-40%) (Concreto premezclado. Incluye Suministro y Colocación) | M3 | 266240
Antiguo | REDES ACUEDUCTO / REDES ACUEDUCTO | 3684 | CODO HD 22.5° EXTREMO LISO PARA PVC D=3" (Suministro e Instalación) | UN | 139278
Antiguo | REDES ACUEDUCTO / REDES ACUEDUCTO | 3685 | CODO HD 11.25° EXTREMO LISO PARA PVC D=8" (Suministro e Instalación) | UN | 425380
Antiguo | REDES ACUEDUCTO / REDES ACUEDUCTO | 3687 | CAJA PARA VALVULA 0.4x0.4m H=0.8m (Incluye Marco y Tapa) | UN | 215655
Antiguo | SEÑALIZACION / SEÑALES DE TRANSITO | 3688 | DESMONTE Y REINSTALACION DE SEÑALES VIALES (Incluye Dado de Anclaje) | UN | 32029
Antiguo | RELLENOS Y CAPAS GRANULARES / CAPAS GRANULARES | 3689 | BASE GRANULAR B-600 (Suministro, Extendido, Nivelación, Humedecimiento y Compactación con vibrocompactador) | M3 | 78356
Antiguo | MOBILIARIO URBANO - ARBOLES Y GRAMAS / SIEMBRA DE ARBOLES Y GRAMA | 3695 | TALA DE ARBOLES CLASE IV (20m<H<30m. Incluye Desenraíce, Retiro y Disposición Final) | UN | 433506
Antiguo | ANDENES Y SARDINELES / PISOS EN ADOQUINES Y EN LOSETAS | 3696 | PISO EN ADOQUIN DE ARCILLA 26x6x6cm (Suministro e Instalación. Incluye Base 4cm Arena Nivelación y Arena de Sello) | M2 | 50074
Antiguo | MOBILIARIO URBANO - ARBOLES Y GRAMAS / SIEMBRA DE ARBOLES Y GRAMA | 3698 | TALA DE ARBOLES CLASE III (10m < H < 20 m. Incluye Desenraíce, Retiro y Disposición Final) | UN | 197786
Antiguo | MOBILIARIO URBANO - ARBOLES Y GRAMAS / SIEMBRA DE ARBOLES Y GRAMA | 3699 | TALA DE ARBOLES CLASE I (H<5m. Incluye Desenraíce, Retiro y Disposición Final) | UN | 116290
Antiguo | REDES ALCANTARILLADO / DRENAJE / REDES ALCANTARILLADO / DRENAJE | 3704 | SUBDREN EN GRAVILLA 3/4", 0.5x1m (Inc. Sumin. y Compact. Inc. Geotextil NT CR=700N y Tubería PVC Corrug.-Filtro D=6") | ML | 173476
Antiguo | ACERO DE REFUERZO / ACERO DE REFUERZO | 3708 | ACERO DE REFUERZO (Incluye Suministro, Figurado y Fijación) | KG | 2706
Antiguo | EXCAVACIONES / EXC. CONFORMACION DE SUBRASANTE | 3710 | EXCAVACION MECANICA EN MATERIAL COMUN (Incluye Cargue) | M3 | 4886
Antiguo | REDES ALCANTARILLADO / DRENAJE / REDES ALCANTARILLADO / DRENAJE | 3712 | SUMIDERO LATERAL SL-100, H=0.85m (Prefabricado. Incluye Suministro e Instalación. Incluye Sobretapa y Tapa) | UN | 1648106
Antiguo | REDES ALCANTARILLADO / DRENAJE / REDES ALCANTARILLADO / DRENAJE | 3716 | CILINDRO POZO INSPECCION PREFABRICADO D=1.2m, H=1m, e=0.10m (Incluye Suministro e Instalación. No inc. Aro de Ajuste) | UN | 902772
Antiguo | MOBILIARIO URBANO - ARBOLES Y GRAMAS / SIEMBRA DE ARBOLES Y GRAMA | 3721 | SIEMBRA DE GRAMA (incluye Suministro e Instalación. Incluye 10cm de Tierra Negra) | M2 | 13781
Antiguo | REDES ALCANTARILLADO / DRENAJE / REDES ALCANTARILLADO / DRENAJE | 3722 | NIVELACIÓN DE POZO (Hasta rasante en Concreto 3000 PSI Hecho en Obra, h=0.15m. Incluye Suministro y Construcción) | UN | 88749
Antiguo | REDES ALCANTARILLADO / DRENAJE / REDES ALCANTARILLADO / DRENAJE | 3723 | LIMPIEZA DE POZOS (Incluye Cargue, Retiro y Disposición Final de Sobrantes) | UN | 50098
Antiguo | REDES ALCANTARILLADO / DRENAJE / REDES ALCANTARILLADO / DRENAJE | 3724 | LIMPIEZA DE SUMIDEROS (Incluye Cargue, Retiro y Disposición Final de Sobrantes) | UN | 50098
Antiguo | ANDENES Y SARDINELES / PISOS EN ADOQUINES Y EN LOSETAS | 3727 | CENEFA EN ADOQUIN DE ARCILLA a=6cm (Suministro e Instalación. No Incluye Material de Base) | ML | 4328
Antiguo | CONCRETO Y ACERO PARA ESTRUCTURAS / CONCRETO PARA ESTRUCTURAS | 3729 | CONCRETO 1500 PSI PARA SOLADOS (Premezclado. Incluye Suministro y Colocación) | M3 | 392160
Antiguo | CONCRETO Y ACERO PARA ESTRUCTURAS / CONCRETO PARA ESTRUCTURAS | 3730 | GROUTING 1500 PSI (Incluye Suministro y Colocación) | M3 | 421687
Antiguo | REDES ALCANTARILLADO / DRENAJE / REDES ALCANTARILLADO / DRENAJE | 3733 | SUMIDERO TRANSVERSAL ST-1, H=1.9m (Fundido en Sitio, Concreto Hecho en Obra. Incl. Sum, Form, Ref. y Const. Incl. Reja) | ML | 1215211
Antiguo | REDES ACUEDUCTO / REDES ACUEDUCTO | 3735 | TUBERIA PF D=1/2" PARA ACOMETIDA DOMICILIARIA (Suministro e Instalación) | ML | 1747
Antiguo | ANDENES Y SARDINELES / PISOS EN ADOQUINES Y EN LOSETAS | 3745 | PISO EN ADOQUIN DE CONCRETO A25 20x10x6cm (Suministro e Instalación. Incluye Base 3cm Arena Nivelación y Arena de Sello) | M2 | 54952
Antiguo | PAVIMENTOS / PAVIMENTOS EN CONCRETO HIDRAULICO | 3748 | LOSA DE CONCRETO MR45 (Suministro, Formaleteado, Colocación y Acabado. No Incluye Acero, Curado, Juntas) | M3 | 605921
Antiguo | MANTENIMIENTO Y REHABILITACION DE VIAS / MALLA VIAL ARTERIAL | 3749 | LOSA DE CONCRETO MR50 (Suministro, Formaleteado, Colocación y Acabado. No Incluye Acero, Curado, Juntas) | M3 | 651570
Antiguo | ANDENES Y SARDINELES / SARDINELES Y BORDILLOS | 3751 | CAÑUELA TIPO A120 (Suministro e Instalación. Incluye 3cm Mortero 1:5) | ML | 47365
Antiguo | ANDENES Y SARDINELES / SARDINELES Y BORDILLOS | 3753 | SARDINEL H=0.20m, e=0.15m CONCRETO 3000 PSI (Fundido en Sitio, Concreto Hecho en Obra. Inc. Sumin, Formalet. y Const.) | ML | 19331
Antiguo | PAVIMENTOS / PAVIMENTOS EN CONCRETO ASFALTICO | 3754 | FRESADO PAVIMENTO ASFÁLTICO Profundidad de Fresado 0 - 18 cm. (Incluye Cargue). Incluye agua, puntas. No incluye transporte de maquinaria, transporte del fresado ni disposición final. | M3 | 58750
Antiguo | CONCRETO Y ACERO PARA ESTRUCTURAS / CONCRETO PARA ESTRUCTURAS | 3758 | PILOTE D=40 CM (Incl. Excavación, Cargue y Retiro de Sobrantes, Movilización, montaje y desmontaje equipo, y concreto). Incluye , movilización hacia y desde la obra y entre perforaciones, montaje y desmontaje, registro de muestras correspondientes al perfil estratigráfico. También incluye el cargue, retiro y disposición final de escombros, suministro y colocación del concreto. | ML | 182428
Antiguo | CONCRETO Y ACERO PARA ESTRUCTURAS / CONCRETO PARA ESTRUCTURAS | 3760 | PILOTE D=50 CM (Incl. Excavación, concreto,cargue y Retiro de Sobrantes, desmovilizacion montaje y desmontaje de equipo. Incluye , movilización hacia y desde la obra y entre perforaciones, montaje y desmontaje, registro de muestras correspondientes al perfil estratigráfico. También incluye el cargue, retiro y disposición final de escombros, suministro y colocación del concreto. | ML | 233004
Antiguo | CONCRETO Y ACERO PARA ESTRUCTURAS / CONCRETO PARA ESTRUCTURAS | 3761 | PILOTE D=60 CM (Incl. Excavación, concreto, cargue y Retiro de Sobrantes, Movilización, montaje y desmontaje equipo. Incluye , movilización hacia y desde la obra y entre perforaciones, montaje y desmontaje, registro de muestras correspondientes al perfil estratigráfico. También incluye el cargue, retiro y disposición final de escombros, suministro y colocación del concreto. | ML | 297568
Antiguo | ANÁLISIS AUXILIARES / CUADRILLAS (INCLUYE FACTOR PRESTACIONAL) | 3770 | CUADRILLA (OFICIAL + 6 AYUDANTES). INCLUYE FACTOR DE PRESTACIONES. | JR | 300753
Antiguo | REDES ALCANTARILLADO / DRENAJE / REDES ALCANTARILLADO / DRENAJE | 3776 | ENTIBADO TIPO ED1, DISCONTINUO EN MADERA (Incluye Suministro e Instalación) | M2 | 31797
Antiguo | REDES ELECTRICAS / RED ELECTRICA CODENSA | 3777 | CIMENTACION DE POSTES H=8m, CR=510Kg (Incluye Izaje, Aplomado e Hincado. Incluye Rellenos). NORMA LA009. | UN | 314953
Antiguo | REDES ALCANTARILLADO / DRENAJE / REDES ALCANTARILLADO / DRENAJE | 3779 | CAJA DE INSPECCIÓN DE 0.6x0.6m (H=0.6m. Incluye Suministro y Construcción. Incluye Marco y Tapa. No Inc. Base y Cañuela) | UN | 365888
Antiguo | REDES TELEFONICAS / DATOS / RED TELEFONICA ETB | 3780 | 3 DUCTOS D=4" PVC-TDP (Incluye Suministro e Instalación. No Incluye Rellenos) | ML | 45863
Antiguo | ANDENES Y SARDINELES / SARDINELES Y BORDILLOS | 3784 | SARDINEL H=0.25m, e=0.15m CONCRETO 3000 PSI (Fundido en Sitio, Concreto Hecho en Obra. Inc. Sumin, Formalet. y Const.) | ML | 22456
Antiguo | REDES ALCANTARILLADO / DRENAJE / REDES ALCANTARILLADO / DRENAJE | 3787 | TUBERIA PVC PARA DRENAJE D=2 1/2" CON FILTRO (Incluye Suministro e Instalación) | ML | 23087
Antiguo | REDES TELEFONICAS / DATOS / RED TELEFONICA ETB | 3795 | 8 DUCTOS D=4" PVC-EB (Incluye Suministro e Instalación. No Incluye Rellenos) | ML | 161480
Antiguo | REDES TELEFONICAS / DATOS / RED TELEFONICA ETB | 3796 | 12 DUCTOS D=4" PVC-EB (LIVIANO) (Incluye Suministro e instal | ML | 242112
Antiguo | REDES TELEFONICAS / DATOS / RED TELEFONICA ETB | 3797 | 16 DUCTOS D=4" PVC-EB (LIVIANO) (Incluye Suministro e Instalación. No Incluye Rellenos) | ML | 321616
Antiguo | REDES TELEFONICAS / DATOS / RED TELEFONICA ETB | 3798 | 24 DUCTOS D=4" PVC-EB (LIVIANO) (Incluye Suministro e Instalación. No Incluye Rellenos) | ML | 481490
Antiguo | RELLENOS Y CAPAS GRANULARES / CAPAS GRANULARES | 3800 | NIVELACION Y COMPACTACIÓN DE SUBRASANTE | M2 | 1110
Antiguo | PAVIMENTOS / PAVIMENTOS EN CONCRETO HIDRAULICO | 3806 | CURADO DE LOSAS DE CONCRETO (Suministro y Aplicación) | M2 | 1360
Antiguo | PAVIMENTOS / JUNTAS PARA PAVIMENTOS | 3811 | CORTE DE PAVIMENTO - INCLUYE EQUIPO: CORTADORA DE CONCRETO INCLUYE OPERARIO Y COMBUSTIBLE. INCLUYE DISCO DIAMANTADO ASFALTO-CONCRETO 350 mm, AGUA Y MANO DE OBRA | ML | 1859
Antiguo | CONCRETO Y ACERO PARA ESTRUCTURAS / PINTURA PARA ESTRUCTURAS | 3819 | PINTURA EN ESMALTE URETANO GRIS (e=1mil. Inc. Sumin. y Aplic. No Inc. Imprimante, Barrera, Esmalte Epóxico o Similares) | ML | 3065
Antiguo | PAVIMENTOS / JUNTAS PARA PAVIMENTOS | 3837 | SELLADO DE JUNTAS EN PAVIMENTO DE CONCRETO HIDRAULICO (Incluye Limpieza, Suministro e Instalación de Fondo y Sellante) | ML | 7430
Antiguo | PAVIMENTOS / PAVIMENTOS EN CONCRETO ASFALTICO | 3841 | MEZCLA DENSA EN CALIENTE MDC-1 Asfalto 80-100 (Suministro, Extendido, Nivelación y Compactación) | M3 | 559196
Antiguo | RELLENOS Y CAPAS GRANULARES / RELLENOS PARA ANDENES Y REDES | 3847 | RELLENO PARA REDES EN BASE GRANULAR B-600 (Suministro, Extendido, Humedecimiento y Compactación) | M3 | 82417
Antiguo | RELLENOS Y CAPAS GRANULARES / RELLENOS PARA ANDENES Y REDES | 3851 | RELLENO PARA ANDENES EN SUBBASE GRANULAR B-400 (Suministro, Extendido, Humedecimiento y Compactación) | M3 | 57142
Antiguo | PAVIMENTOS / PAVIMENTOS EN CONCRETO ASFALTICO | 3856 | MEZCLA DENSA EN CALIENTE MDC-2 AMP Tipo II (Suministro, Extendido, Nivelación y Compactación) | M3 | 569563
Antiguo | PAVIMENTOS / PAVIMENTOS EN CONCRETO ASFALTICO | 3864 | IMPRIMACION CON EMULSION ASFALTICA CRL-0 (Suministro, Barrido Superficie y Riego) | M2 | 1642
Antiguo | PAVIMENTOS / PAVIMENTOS EN CONCRETO ASFALTICO | 3866 | RIEGO DE LIGA CON EMULSION ASFALTICA CRR-1 (Suministro, Barrido Superficie y Riego) | M2 | 1499
Antiguo | PAVIMENTOS / PAVIMENTOS EN CONCRETO ASFALTICO | 3867 | RIEGO DE LIGA CON EMULSION ASFALTICA CRR-2 (Suministro, Barrido Superficie y Riego) | M2 | 1581
Antiguo | SEÑALIZACION / DEMARCACION DE PAVIMENTOS | 3871 | PINTURA ACRILICA BASE AGUA (e=15mils. Incluye Suministro y Aplicación con Equipo. Incluye Microesferas) | M2 | 27150
Antiguo | SEÑALIZACION / DEMARCACION DE PAVIMENTOS | 3872 | DEMARCACION LINEA DISCONTINUA A=0.12m (e=15 mils, Acrílica Base Agua. Inc. Sumin. y Aplic. con Equipo. Inc Microesferas) | ML | 3258
Antiguo | CONCRETO Y ACERO PARA ESTRUCTURAS / CONCRETO PARA ESTRUCTURAS | 3873 | CONCRETO CICLOPEO (60%-40%) (Concreto hecho en Obra. Incluye Suministro y Colocación) | M3 | 231162
Antiguo | CONCRETO Y ACERO PARA ESTRUCTURAS / CONCRETOS Y MORTEROS HECHOS EN OBRA | 3874 | MORTERO 1:5 (Hecho en Obra) | M3 | 256433
Antiguo | CONCRETO Y ACERO PARA ESTRUCTURAS / CONCRETO PARA ESTRUCTURAS | 3875 | CONCRETO 2500 PSI PARA ANCLAJE TUBERIA (Hecho en Obra. Incluye Suministro, Formaleteo y Colocación) | M3 | 347911
Antiguo | REDES ALCANTARILLADO / DRENAJE / REDES ALCANTARILLADO / DRENAJE | 3876 | SUBDREN EN GRAVILLA 1/2", 0.4x0.8m (Inc. Sumin. y Compact. Inc. Geotextil NT CR=700N y Tubería PVC Corrug.-Filtro D=4") | ML | 108742
Antiguo | REDES ALCANTARILLADO / DRENAJE / REDES ALCANTARILLADO / DRENAJE | 3877 | SUBDREN EN GRAVILLA 1/2", 0.5x1m (Inc. Sumin. y Compact. Inc. Geotextil NT CR=700N y Tubería PVC Corrug.-Filtro D=6") | ML | 175156
Antiguo | REDES ALCANTARILLADO / DRENAJE / REDES ALCANTARILLADO / DRENAJE | 3878 | PLACA CUBIERTA D=1.70m POZO INSPEC. (Prefabricada. Incluye Suministro e Instalación. Incluye Tapa) | UN | 1217682
Antiguo | REDES ALCANTARILLADO / DRENAJE / REDES ALCANTARILLADO / DRENAJE | 3879 | PLACA FONDO D=1.70m POZO INSPEC. (Prefabricada. Incl. Sumin, Inst.) | UN | 994200
Antiguo | REDES ALCANTARILLADO / DRENAJE / REDES ALCANTARILLADO / DRENAJE | 3880 | CILINDRO POZO INSPECCION PREFABRICADO D=1.2m, H=0.5m, e=0.10m (Incluye Suministro e Instalación. No inc. Aro de Ajuste) | UN | 490467
Antiguo | REDES ALCANTARILLADO / DRENAJE / REDES ALCANTARILLADO / DRENAJE | 3881 | CILINDRO POZO INSPECCION PREFABRICADO D=1.2m, H=0.25m, e=0.10m (Incluye Suministro e Instalación. No inc. Aro de Ajuste) | UN | 355521
Antiguo | REDES ALCANTARILLADO / DRENAJE / REDES ALCANTARILLADO / DRENAJE | 3882 | SUMIDERO LATERAL SL-100, H=1.25m (Fundido en Sitio, Concreto Hecho en Obra. Incl. Sumin, Form, Ref. y Const. Incl. Tapa) | UN | 1737983
Antiguo | REDES ALCANTARILLADO / DRENAJE / REDES ALCANTARILLADO / DRENAJE | 3883 | SUMIDERO LATERAL SL-150A, H=1.7m (Fundido en Sitio, Concreto Premezclado. Incl. Sumin, Form, Ref. y Constr. Incl. Tapa) | UN | 2422788
Antiguo | REDES ALCANTARILLADO / DRENAJE / REDES ALCANTARILLADO / DRENAJE | 3884 | SUMIDERO LATERAL SL-150, H=1.25m (Fundido en Sitio, Concreto Hecho en Obra. Incl. Sumin, Form, Ref. y Const. Incl. Tapa) | UN | 2195087
Antiguo | REDES ALCANTARILLADO / DRENAJE / REDES ALCANTARILLADO / DRENAJE | 3885 | SUMIDERO LATERAL SL-200, H=1.25m (Fundido en Sitio, Concreto Premezclado. Incl. Sumin, Form, Ref. y Constr. Incl. Tapa) | UN | 2723260
Antiguo | REDES ALCANTARILLADO / DRENAJE / REDES ALCANTARILLADO / DRENAJE | 3886 | SUMIDERO LATERAL SL-200, H=1.25m (Fundido en Sitio, Concreto Hecho en Obra. Incl. Sumin, Form, Ref. y Const. Incl. Tapa) | UN | 2712579
Antiguo | REDES ALCANTARILLADO / DRENAJE / REDES ALCANTARILLADO / DRENAJE | 3887 | SUMIDERO LATERAL SL-250, H=1.25m (Fundido en Sitio, Concreto Hecho en Obra. Incl. Sumin, Form, Ref. y Const. Incl. Tapa) | UN | 2984317
Antiguo | REDES ALCANTARILLADO / DRENAJE / REDES ALCANTARILLADO / DRENAJE | 3888 | SUMIDERO LATERAL SL-250, H=1.25m (Fundido en Sitio, Concreto Premezclado. Incl. Sumin, Form, Ref. y Constr. Incl. Tapa) | UN | 2996588
Antiguo | REDES ALCANTARILLADO / DRENAJE / REDES ALCANTARILLADO / DRENAJE | 3889 | SUMIDERO LATERAL SL-100A, H=1.7m (Fundido en Sitio, Concreto Hecho en Obra. Incl. Sum, Form, Ref. y Const. Incl. Tapa) | UN | 1806228
Antiguo | REDES ALCANTARILLADO / DRENAJE / REDES ALCANTARILLADO / DRENAJE | 3890 | SUMIDERO LATERAL SL-100A, H=1.7m (Fundido en Sitio, Concreto Premezclado. Incl. Sumin, Form, Ref. y Constr. Incl. Tapa) | UN | 1812745
Antiguo | REDES ALCANTARILLADO / DRENAJE / REDES ALCANTARILLADO / DRENAJE | 3891 | SUMIDERO LATERAL SL-150A, H=1.7m (Fundido en Sitio, Concreto Hecho en Obra. Incl. Sum, Form, Ref. y Const. Incl. Tapa) | UN | 2412552
Antiguo | REDES ALCANTARILLADO / DRENAJE / REDES ALCANTARILLADO / DRENAJE | 3892 | SUMIDERO LATERAL SL-200A, H=1.7m (Fundido en Sitio, Concreto Hecho en Obra. Incl. Sum, Form, Ref. y Const. Incl. Tapa) | UN | 2952538
Antiguo | REDES ALCANTARILLADO / DRENAJE / REDES ALCANTARILLADO / DRENAJE | 3893 | SUMIDERO LATERAL SL-200A, H=1.7m (Fundido en Sitio, Concreto Premezclado. Incl. Sumin, Form, Ref. y Constr. Incl. Tapa) | UN | 2964809
Antiguo | REDES ALCANTARILLADO / DRENAJE / REDES ALCANTARILLADO / DRENAJE | 3894 | SUMIDERO LATERAL SL-250A, H=1.7m (Fundido en Sitio, Concreto Hecho en Obra. Incl. Sum, Form, Ref. y Const. Incl. Tapa) | UN | 3265131
Antiguo | REDES ALCANTARILLADO / DRENAJE / REDES ALCANTARILLADO / DRENAJE | 3895 | SUMIDERO LATERAL SL-250A, H=1.7m (Fundido en Sitio, Concreto Premezclado. Incl. Sumin, Form, Ref. y Constr. Incl. Tapa) | UN | 3278991
Antiguo | REDES ALCANTARILLADO / DRENAJE / REDES ALCANTARILLADO / DRENAJE | 3896 | SUMIDERO LATERAL SL-150, H=1.25m (Fundido en Sitio, Concreto Premezclado. Incl. Sumin, Form, Ref. y Constr. Incl. Tapa) | UN | 2203734
Antiguo | REDES ALCANTARILLADO / DRENAJE / REDES ALCANTARILLADO / DRENAJE | 3897 | SUMIDERO LATERAL SL-150, H=0.85m (Prefabricado. Incluye Suministro e Instalación. Incluye Sobretapa y Tapa) | UN | 2336193
Antiguo | REDES ALCANTARILLADO / DRENAJE / REDES ALCANTARILLADO / DRENAJE | 3898 | SUMIDERO LATERAL SL-200, H=0.85m (Prefabricado. Incluye Suministro e Instalación. Incluye Sobretapa y Tapa) | UN | 2692394
Antiguo | REDES ALCANTARILLADO / DRENAJE / REDES ALCANTARILLADO / DRENAJE | 3899 | SUMIDERO LATERAL SL-250, H=0.85m (Prefabricado. Incluye Suministro e Instalación. Incluye Sobretapa y Tapa) | UN | 3436680
Antiguo | REDES ALCANTARILLADO / DRENAJE / REDES ALCANTARILLADO / DRENAJE | 3900 | SUMIDERO TRANSVERSAL ST-1, H=1.9m (Fundido en Sitio, Concreto Premezclado. Incl. Sumin, Form, Ref. y Const. Incl. Reja) | ML | 1221272
Antiguo | REDES ALCANTARILLADO / DRENAJE / REDES ALCANTARILLADO / DRENAJE | 3901 | TUBERIA PVC PARA DRENAJE D=2 1/2" SIN FILTRO (Incluye Suministro e Instalación) | ML | 17840
Antiguo | REDES ALCANTARILLADO / DRENAJE / REDES ALCANTARILLADO / DRENAJE | 3902 | TUBERIA PVC PARA DRENAJE D=4" CON FILTRO (Incluye Suministro e Instalación) | ML | 33851
Antiguo | REDES ALCANTARILLADO / DRENAJE / REDES ALCANTARILLADO / DRENAJE | 3903 | TUBERIA PVC PARA DRENAJE D=6" SIN FILTRO (Incluye Suministro e Instalación) | ML | 56211
Antiguo | REDES ALCANTARILLADO / DRENAJE / REDES ALCANTARILLADO / DRENAJE | 3904 | TUBERIA PVC PARA DRENAJE D=4" SIN FILTRO (Incluye Suministro e Instalación) | ML | 26418
Antiguo | REDES ALCANTARILLADO / DRENAJE / REDES ALCANTARILLADO / DRENAJE | 3905 | TUBERIA PVC PARA DRENAJE D=6" CON FILTRO (Incluye Suministro e Instalación) | ML | 75359
Antiguo | REDES ALCANTARILLADO / DRENAJE / REDES ALCANTARILLADO / DRENAJE | 3906 | SUMIDERO TRANSVERSAL ST-2, H=1.77m (Fundido en Sitio, Concreto Hecho en Obra. Incl. Sum, Form, Ref. y Const. Incl. Reja) | ML | 967514
Antiguo | REDES ALCANTARILLADO / DRENAJE / REDES ALCANTARILLADO / DRENAJE | 3907 | SUMIDERO TRANSVERSAL ST-2, H=1.77m (Fundido en Sitio, Concreto Premezclado. Incl. Sumin, Form, Ref. y Const. Incl. Reja) | ML | 972473
Antiguo | REDES ALCANTARILLADO / DRENAJE / REDES ALCANTARILLADO / DRENAJE | 3908 | SUMIDERO ESPECIAL TIPO 1, H=1.65m (Fundido en Sitio, Concreto Hecho en Obra. Incl. Sum, Form, Ref. y Const. Incl. Reja) | UN | 2008823
Antiguo | REDES ALCANTARILLADO / DRENAJE / REDES ALCANTARILLADO / DRENAJE | 3909 | SUMIDERO ESPECIAL TIPO 1, H=1.65m (Fundido en Sitio, Concreto Premezclado. Incl. Sum, Form, Ref. y Const. Incl. Reja) | UN | 1932347
Antiguo | CONCRETO Y ACERO PARA ESTRUCTURAS / CONCRETOS Y MORTEROS HECHOS EN OBRA | 3910 | CONCRETO 4000 PSI IMPERMEABILIZADO (Hecho en Obra) | M3 | 473681
Antiguo | REDES ALCANTARILLADO / DRENAJE / REDES ALCANTARILLADO / DRENAJE | 3919 | TUBERIA PVC U.M. EXT/INT LISO NORMA NTC 5070 D=24" (Incluye Suministro e Instalación) | ML | 387871
Antiguo | REDES ALCANTARILLADO / DRENAJE / REDES ALCANTARILLADO / DRENAJE | 3920 | TUBERIA PVC U.M. EXT/INT LISO NORMA NTC 5070 D=27" (Incluye Suministro e Instalación) | ML | 485106
Antiguo | REDES ALCANTARILLADO / DRENAJE / REDES ALCANTARILLADO / DRENAJE | 3921 | TUBERIA PVC U.M. EXT/INT LISO NORMA NTC 5070 D=30" (Incluye Suministro e Instalación) | ML | 569600
Antiguo | REDES ALCANTARILLADO / DRENAJE / REDES ALCANTARILLADO / DRENAJE | 3922 | TUBERIA PVC U.M. EXT/INT LISO NORMA NTC 5070 D=33" (Incluye Suministro e Instalación) | ML | 771747
Antiguo | REDES ALCANTARILLADO / DRENAJE / REDES ALCANTARILLADO / DRENAJE | 3923 | TUBERIA PVC U.M. EXT/INT LISO NORMA NTC 5070 D=36" (Incluye Suministro e Instalación) | ML | 962731
Antiguo | REDES ALCANTARILLADO / DRENAJE / REDES ALCANTARILLADO / DRENAJE | 3924 | TUBERIA PVC U.M. EXT/INT LISO NORMA NTC 5070 D=39" (Incluye Suministro e Instalación) | ML | 1364922
Antiguo | REDES ALCANTARILLADO / DRENAJE / REDES ALCANTARILLADO / DRENAJE | 3925 | TUBERIA PVC U.M. EXT/INT LISO NORMA NTC 5070 D=42" (Incluye Suministro e Instalación) | ML | 1245775
Antiguo | REDES ALCANTARILLADO / DRENAJE / REDES ALCANTARILLADO / DRENAJE | 3932 | TUBERIA CONCRETO D=6" CL. II SIN REFUERZO (Incluye Suministro e Instalación) | ML | 38041
Antiguo | REDES ALCANTARILLADO / DRENAJE / REDES ALCANTARILLADO / DRENAJE | 3933 | TUBERIA CONCRETO D=8" CL. II SIN REFUERZO (Incluye Suministro e Instalación) | ML | 58176
Antiguo | REDES ALCANTARILLADO / DRENAJE / REDES ALCANTARILLADO / DRENAJE | 3934 | TUBERIA CONCRETO D=12" CL. II SIN REFUERZO (Incluye Suministro e Instalación) | ML | 110966
Antiguo | REDES ALCANTARILLADO / DRENAJE / REDES ALCANTARILLADO / DRENAJE | 3935 | TUBERIA CONCRETO D=14" CL. II SIN REFUERZO (Incluye Suministro e Instalación) | ML | 137099
Antiguo | REDES ALCANTARILLADO / DRENAJE / REDES ALCANTARILLADO / DRENAJE | 3936 | TUBERIA CONCRETO D=16" CL. II SIN REFUERZO (Incluye Suministro e Instalación) | ML | 174241
Antiguo | REDES ALCANTARILLADO / DRENAJE / REDES ALCANTARILLADO / DRENAJE | 3937 | TUBERIA CONCRETO D=18" CL. II SIN REFUERZO (Incluye Suministro e Instalación) | ML | 225904
Antiguo | REDES ALCANTARILLADO / DRENAJE / REDES ALCANTARILLADO / DRENAJE | 3938 | TUBERIA CONCRETO D=20" CL. II SIN REFUERZO (Incluye Suministro e Instalación) | ML | 271083
Antiguo | REDES ALCANTARILLADO / DRENAJE / REDES ALCANTARILLADO / DRENAJE | 3939 | TUBERIA CONCRETO D=24" CL. II SIN REFUERZO (Incluye Suministro e Instalación) | ML | 382583
Antiguo | REDES ALCANTARILLADO / DRENAJE / REDES ALCANTARILLADO / DRENAJE | 3944 | TUBERIA CONCRETO D=24" CL. I REFORZADO (Incluye Suministro e Instalación) | ML | 389866
Antiguo | REDES ALCANTARILLADO / DRENAJE / REDES ALCANTARILLADO / DRENAJE | 3945 | TUBERIA CONCRETO D=27" CL. I REFORZADO (Incluye Suministro e Instalación) | ML | 471316
Antiguo | REDES ALCANTARILLADO / DRENAJE / REDES ALCANTARILLADO / DRENAJE | 3946 | TUBERIA CONCRETO D=32" CL. I REFORZADO (Incluye Suministro e Instalación) | ML | 586724
Antiguo | REDES ALCANTARILLADO / DRENAJE / REDES ALCANTARILLADO / DRENAJE | 3947 | TUBERIA CONCRETO D=36" CL. I REFORZADO (Incluye Suministro e Instalación) | ML | 736522
Antiguo | REDES ALCANTARILLADO / DRENAJE / REDES ALCANTARILLADO / DRENAJE | 3948 | TUBERIA CONCRETO D=40" CL. I REFORZADO (Incluye Suministro e Instalación) | ML | 902762
Antiguo | REDES ALCANTARILLADO / DRENAJE / REDES ALCANTARILLADO / DRENAJE | 3949 | TUBERIA CONCRETO D=44" CL. I REFORZADO (Incluye Suministro e Instalación) | ML | 1028827
Antiguo | REDES ALCANTARILLADO / DRENAJE / REDES ALCANTARILLADO / DRENAJE | 3950 | TUBERIA CONCRETO D=48" CL. I REFORZADO (Incluye Suministro e Instalación) | ML | 1243514
Antiguo | REDES ALCANTARILLADO / DRENAJE / REDES ALCANTARILLADO / DRENAJE | 3951 | TUBERIA CONCRETO D=52" CL. I REFORZADO (Incluye Suministro e Instalación) | ML | 1420673
Antiguo | REDES ALCANTARILLADO / DRENAJE / REDES ALCANTARILLADO / DRENAJE | 3952 | TUBERIA CONCRETO D=56" CL. I REFORZADO (Incluye Suministro e Instalación) | ML | 1622956
Antiguo | REDES ALCANTARILLADO / DRENAJE / REDES ALCANTARILLADO / DRENAJE | 3953 | TUBERIA CONCRETO D=60" CL. I REFORZADO (Incluye Suministro e Instalación) | ML | 1831759
Antiguo | REDES ALCANTARILLADO / DRENAJE / REDES ALCANTARILLADO / DRENAJE | 3954 | TUBERIA CONCRETO D=64" CL. I REFORZADO (Incluye Suministro e Instalación) | ML | 2025648
Antiguo | REDES ALCANTARILLADO / DRENAJE / REDES ALCANTARILLADO / DRENAJE | 3955 | TUBERIA CONCRETO D=68" CL. I REFORZADO (Incluye Suministro e Instalación) | ML | 2240235
Antiguo | REDES ALCANTARILLADO / DRENAJE / REDES ALCANTARILLADO / DRENAJE | 3956 | TUBERIA CONCRETO D=72" CL. I REFORZADO (Incluye Suministro e Instalación) | ML | 2480700
Antiguo | REDES ALCANTARILLADO / DRENAJE / REDES ALCANTARILLADO / DRENAJE | 3957 | TUBERIA CONCRETO D=80" CL. I REFORZADO (Incluye Suministro e Instalación) | ML | 3018690
Antiguo | REDES ALCANTARILLADO / DRENAJE / REDES ALCANTARILLADO / DRENAJE | 3958 | TUBERIA CONCRETO D=86" CL. I REFORZADO (Incluye Suministro e Instalación) | ML | 3365491
Antiguo | REDES ALCANTARILLADO / DRENAJE / REDES ALCANTARILLADO / DRENAJE | 3959 | TUBERIA CONCRETO D=92" CL. I REFORZADO (Incluye Suministro e Instalación) | ML | 3743867
Antiguo | REDES ALCANTARILLADO / DRENAJE / REDES ALCANTARILLADO / DRENAJE | 3960 | TUBERIA CONCRETO D=24" CL. II REFORZADO (Incluye Suministro e Instalación) | ML | 389866
Antiguo | REDES ALCANTARILLADO / DRENAJE / REDES ALCANTARILLADO / DRENAJE | 3961 | TUBERIA CONCRETO D=27" CL. II REFORZADO (Incluye Suministro e Instalación) | ML | 482931
Antiguo | REDES ALCANTARILLADO / DRENAJE / REDES ALCANTARILLADO / DRENAJE | 3962 | TUBERIA CONCRETO D=30" CL. II REFORZADO (Incluye Suministro e Instalación) | ML | 601099
Antiguo | REDES ALCANTARILLADO / DRENAJE / REDES ALCANTARILLADO / DRENAJE | 3963 | TUBERIA CONCRETO D=36" CL. II REFORZADO (Incluye Suministro e Instalación) | ML | 752658
Antiguo | REDES ALCANTARILLADO / DRENAJE / REDES ALCANTARILLADO / DRENAJE | 3964 | TUBERIA CONCRETO D=40" CL. II REFORZADO (Incluye Suministro e Instalación) | ML | 923325
Antiguo | REDES ALCANTARILLADO / DRENAJE / REDES ALCANTARILLADO / DRENAJE | 3965 | TUBERIA CONCRETO D=44" CL. II REFORZADO (Incluye Suministro e Instalación) | ML | 1047677
Antiguo | REDES ALCANTARILLADO / DRENAJE / REDES ALCANTARILLADO / DRENAJE | 3966 | TUBERIA CONCRETO D=48" CL. II REFORZADO (Incluye Suministro e Instalación) | ML | 1270408
Antiguo | REDES ALCANTARILLADO / DRENAJE / REDES ALCANTARILLADO / DRENAJE | 3967 | TUBERIA CONCRETO D=52" CL. II REFORZADO (Incluye Suministro e Instalación) | ML | 1452898
Antiguo | REDES ALCANTARILLADO / DRENAJE / REDES ALCANTARILLADO / DRENAJE | 3968 | TUBERIA CONCRETO D=56" CL. II REFORZADO (Incluye Suministro e Instalación) | ML | 1641853
Antiguo | REDES ALCANTARILLADO / DRENAJE / REDES ALCANTARILLADO / DRENAJE | 3969 | TUBERIA CONCRETO D=60" CL. III REFORZADO (Incluye Suministro e Instalación) | ML | 2046768
Antiguo | REDES ALCANTARILLADO / DRENAJE / REDES ALCANTARILLADO / DRENAJE | 3970 | TUBERIA CONCRETO D=64" CL. II REFORZADO (Incluye Suministro e Instalación) | ML | 2066822
Antiguo | REDES ALCANTARILLADO / DRENAJE / REDES ALCANTARILLADO / DRENAJE | 3971 | TUBERIA CONCRETO D=68" CL. III REFORZADO (Incluye Suministro e Instalación) | ML | 2371944
Antiguo | REDES ALCANTARILLADO / DRENAJE / REDES ALCANTARILLADO / DRENAJE | 3972 | TUBERIA CONCRETO D=72" CL. II REFORZADO (Incluye Suministro e Instalación) | ML | 2490506
Antiguo | REDES ALCANTARILLADO / DRENAJE / REDES ALCANTARILLADO / DRENAJE | 3973 | TUBERIA CONCRETO D=80" CL. II REFORZADO (Incluye Suministro e Instalación) | ML | 3031209
Antiguo | REDES ALCANTARILLADO / DRENAJE / REDES ALCANTARILLADO / DRENAJE | 3974 | TUBERIA CONCRETO D=86" CL. II REFORZADO (Incluye Suministro e Instalación) | ML | 3413900
Antiguo | REDES ALCANTARILLADO / DRENAJE / REDES ALCANTARILLADO / DRENAJE | 3975 | TUBERIA CONCRETO D=24" CL. III REFORZADO (Incluye Suministro e Instalación) | ML | 389866
Antiguo | REDES ALCANTARILLADO / DRENAJE / REDES ALCANTARILLADO / DRENAJE | 3976 | TUBERIA CONCRETO D=27" CL. III REFORZADO (Incluye Suministro e Instalación) | ML | 507159
Antiguo | REDES ALCANTARILLADO / DRENAJE / REDES ALCANTARILLADO / DRENAJE | 3977 | TUBERIA CONCRETO D=30" CL. III REFORZADO (Incluye Suministro e Instalación) | ML | 630659
Antiguo | REDES ALCANTARILLADO / DRENAJE / REDES ALCANTARILLADO / DRENAJE | 3978 | TUBERIA CONCRETO D=36" CL. III REFORZADO (Incluye Suministro e Instalación) | ML | 789405
Antiguo | REDES ALCANTARILLADO / DRENAJE / REDES ALCANTARILLADO / DRENAJE | 3979 | TUBERIA CONCRETO D=40" CL. III REFORZADO (Incluye Suministro e Instalación) | ML | 970830
Antiguo | REDES ALCANTARILLADO / DRENAJE / REDES ALCANTARILLADO / DRENAJE | 3980 | TUBERIA CONCRETO D=44" CL. III REFORZADO (Incluye Suministro e Instalación) | ML | 1099609
Antiguo | REDES ALCANTARILLADO / DRENAJE / REDES ALCANTARILLADO / DRENAJE | 3981 | TUBERIA CONCRETO D=48" CL. III REFORZADO (Incluye Suministro e Instalación) | ML | 1332240
Antiguo | REDES ALCANTARILLADO / DRENAJE / REDES ALCANTARILLADO / DRENAJE | 3982 | TUBERIA CONCRETO D=52" CL. III REFORZADO (Incluye Suministro e Instalación) | ML | 1521061
Antiguo | REDES ALCANTARILLADO / DRENAJE / REDES ALCANTARILLADO / DRENAJE | 3983 | TUBERIA CONCRETO D=56" CL. III REFORZADO (Incluye Suministro e Instalación) | ML | 1715300
Antiguo | REDES ALCANTARILLADO / DRENAJE / REDES ALCANTARILLADO / DRENAJE | 3984 | TUBERIA CONCRETO D=60" CL. II REFORZADO (Incluye Suministro e Instalación) | ML | 1861319
Antiguo | REDES ALCANTARILLADO / DRENAJE / REDES ALCANTARILLADO / DRENAJE | 3985 | TUBERIA CONCRETO D=64" CL. III REFORZADO (Incluye Suministro e Instalación) | ML | 2141220
Antiguo | REDES ALCANTARILLADO / DRENAJE / REDES ALCANTARILLADO / DRENAJE | 3986 | TUBERIA CONCRETO D=72" CL. III REFORZADO (Incluye Suministro e Instalación) | ML | 2706467
Antiguo | REDES ALCANTARILLADO / DRENAJE / REDES ALCANTARILLADO / DRENAJE | 3987 | TUBERIA CONCRETO D=68" CL. II REFORZADO (Incluye Suministro e Instalación) | ML | 2286788
Antiguo | REDES ALCANTARILLADO / DRENAJE / REDES ALCANTARILLADO / DRENAJE | 3988 | TUBERIA CONCRETO D=80" CL. III REFORZADO (Incluye Suministro e Instalación) | ML | 3144973
Antiguo | REDES ALCANTARILLADO / DRENAJE / REDES ALCANTARILLADO / DRENAJE | 3989 | TUBERIA CONCRETO D=86" CL. III REFORZADO (Incluye Suministro e Instalación) | ML | 3491821
Antiguo | REDES ALCANTARILLADO / DRENAJE / REDES ALCANTARILLADO / DRENAJE | 3990 | TUBERIA CONCRETO D=92" CL. II REFORZADO (Incluye Suministro e Instalación) | ML | 3797655
Antiguo | REDES ALCANTARILLADO / DRENAJE / REDES ALCANTARILLADO / DRENAJE | 3991 | TUBERIA CONCRETO D=92" CL. III REFORZADO (Incluye Suministro e Instalación) | ML | 3855918
Antiguo | REDES ALCANTARILLADO / DRENAJE / REDES ALCANTARILLADO / DRENAJE | 3992 | TUBERIA CONCRETO D=24" CL. IV REFORZADO (Incluye Suministro e Instalación) | ML | 433753
Antiguo | REDES ALCANTARILLADO / DRENAJE / REDES ALCANTARILLADO / DRENAJE | 3993 | TUBERIA CONCRETO D=27" CL. IV REFORZADO (Incluye Suministro e Instalación) | ML | 567183
Antiguo | REDES ALCANTARILLADO / DRENAJE / REDES ALCANTARILLADO / DRENAJE | 3994 | TUBERIA CONCRETO D=30" CL. IV REFORZADO (Incluye Suministro e Instalación) | ML | 708580
Antiguo | REDES ALCANTARILLADO / DRENAJE / REDES ALCANTARILLADO / DRENAJE | 3995 | TUBERIA CONCRETO D=36" CL. IV REFORZADO (Incluye Suministro e Instalación) | ML | 887033
Antiguo | REDES ALCANTARILLADO / DRENAJE / REDES ALCANTARILLADO / DRENAJE | 3996 | TUBERIA CONCRETO D=40" CL. IV REFORZADO (Incluye Suministro e Instalación) | ML | 1091829
Antiguo | REDES ALCANTARILLADO / DRENAJE / REDES ALCANTARILLADO / DRENAJE | 3997 | TUBERIA CONCRETO D=44" CL. IV REFORZADO (Incluye Suministro e Instalación) | ML | 1235792
Antiguo | REDES ALCANTARILLADO / DRENAJE / REDES ALCANTARILLADO / DRENAJE | 3998 | TUBERIA CONCRETO D=48" CL. IV REFORZADO (Incluye Suministro e Instalación) | ML | 1491796
Antiguo | REDES ALCANTARILLADO / DRENAJE / REDES ALCANTARILLADO / DRENAJE | 3999 | TUBERIA CONCRETO D=52" CL. IV REFORZADO (Incluye Suministro e Instalación) | ML | 1709272
Antiguo | REDES ALCANTARILLADO / DRENAJE / REDES ALCANTARILLADO / DRENAJE | 4000 | TUBERIA CONCRETO D=56" CL. IV REFORZADO (Incluye Suministro e Instalación) | ML | 1856862
Antiguo | REDES ALCANTARILLADO / DRENAJE / REDES ALCANTARILLADO / DRENAJE | 4001 | TUBERIA CONCRETO D=60" CL. IV REFORZADO (Incluye Suministro e Instalación) | ML | 2144443
Antiguo | REDES ALCANTARILLADO / DRENAJE / REDES ALCANTARILLADO / DRENAJE | 4002 | TUBERIA CONCRETO D=64" CL. IV REFORZADO (Incluye Suministro e Instalación) | ML | 2389454
Antiguo | REDES ALCANTARILLADO / DRENAJE / REDES ALCANTARILLADO / DRENAJE | 4004 | TUBERIA CONCRETO D=68" CL. IV REFORZADO (Incluye Suministro e Instalación) | ML | 2654212
Antiguo | REDES ALCANTARILLADO / DRENAJE / REDES ALCANTARILLADO / DRENAJE | 4005 | TUBERIA CONCRETO D=72" CL. IV REFORZADO (Incluye Suministro e Instalación) | ML | 2925189
Antiguo | REDES ALCANTARILLADO / DRENAJE / REDES ALCANTARILLADO / DRENAJE | 4006 | TUBERIA CONCRETO D=80" CL. IV REFORZADO (Incluye Suministro e Instalación) | ML | 3533960
Antiguo | REDES ALCANTARILLADO / DRENAJE / REDES ALCANTARILLADO / DRENAJE | 4007 | TUBERIA CONCRETO D=86" CL. IV REFORZADO (Incluye Suministro e Instalación) | ML | 4165647
Antiguo | REDES ALCANTARILLADO / DRENAJE / REDES ALCANTARILLADO / DRENAJE | 4008 | TUBERIA CONCRETO D=92" CL. IV REFORZADO (Incluye Suministro e Instalación) | ML | 4522556
Antiguo | GEOSINTETICOS / GEOTEXTILES | 4009 | GEOTEXTIL NT 3000 PARA SUBDRENES/FILTROS (Incluye Suministro e Instalación) | M2 | 8512
Antiguo | GEOSINTETICOS / GEOTEXTILES | 4010 | GEOTEXTIL NT 4000 PARA SUBDRENES/FILTROS (Incluye Suministro e Instalación) | M2 | 11680
Antiguo | GEOSINTETICOS / GEOTEXTILES | 4011 | GEOTEXTIL NT 5000 PARA SUBDRENES/FILTROS (Incluye Suministro e Instalación) | M2 | 14105
Antiguo | GEOSINTETICOS / GEOTEXTILES | 4012 | GEOTEXTIL NT 6000 PARA SUBDRENES/FILTROS (Incluye Suministro e Instalación) | M2 | 15923
Antiguo | GEOSINTETICOS / GEOTEXTILES | 4013 | GEOTEXTIL NT 7000 PARA SEPARACION SUBRASANTE/CAPAS GRANULARES (Incluye Suministro e Instalación) | M2 | 19491
Antiguo | GEOSINTETICOS / GEOTEXTILES | 4014 | GEOTEXTIL NT 3000 PARA SEPARACION SUBRASANTE/CAPAS GRANULARES (Incluye Suministro e Instalación) | M2 | 8512
Antiguo | GEOSINTETICOS / GEOTEXTILES | 4015 | GEOTEXTIL NT 4000 PARA SEPARACION SUBRASANTE/CAPAS GRANULARES (Incluye Suministro e Instalación) | M2 | 11680
Antiguo | GEOSINTETICOS / GEOTEXTILES | 4016 | GEOTEXTIL NT 5000 PARA SEPARACION SUBRASANTE/CAPAS GRANULARES (Incluye Suministro e Instalación) | M2 | 14105
Antiguo | GEOSINTETICOS / GEOTEXTILES | 4017 | GEOTEXTIL NT 6000 PARA SEPARACION SUBRASANTE/CAPAS GRANULARES (Incluye Suministro e Instalación) | M2 | 15923
Antiguo | GEOSINTETICOS / GEOTEXTILES | 4018 | GEOTEXTIL NT 7000 PARA SUBDRENES/FILTROS (Incluye Suministro e Instalación) | M2 | 19491
Antiguo | GEOSINTETICOS / GEOTEXTILES | 4019 | GEOTEXTIL REPAV 400 PARA PAVIMENTACION Y REPAVIMENTACION (Incluye Suministro e Instalación) | M2 | 6166
Antiguo | GEOSINTETICOS / GEOTEXTILES | 4020 | GEOTEXTIL REPAV 450 PARA PAVIMENTACION Y REPAVIMENTACION (Incluye Suministro e Instalación) | M2 | 7192
Antiguo | GEOSINTETICOS / GEOTEXTILES | 4021 | GEOTEXTIL NT 4000 PARA ESTABILIZACION SUBRASANTE/CAPAS GRANULARES (Inc. Suministro e Instalación) | M2 | 11680
Antiguo | GEOSINTETICOS / GEOTEXTILES | 4022 | GEOTEXTIL NT 5000 PARA ESTABILIZACION SUBRASANTE/CAPAS GRANULARES (Inc. Suministro e Instalación) | M2 | 14105
Antiguo | GEOSINTETICOS / GEOTEXTILES | 4023 | GEOTEXTIL NT 6000 PARA ESTABILIZACION SUBRASANTE/CAPAS GRANULARES (Inc. Suministro e Instalación) | M2 | 15923
Antiguo | GEOSINTETICOS / GEOTEXTILES | 4024 | GEOTEXTIL NT 7000 PARA ESTABILIZACION SUBRASANTE/CAPAS GRANULARES (Inc. Suministro e Instalación) | M2 | 19491
Antiguo | GEOSINTETICOS / GEOTEXTILES | 4026 | GEOTEXTIL T, RESIST. ULTIMA (TIRA ANCHA)=30 kN/m PARA SUBDRENES/FILTROS (Incluye Suministro e Instalación) | M2 | 6613
Antiguo | GEOSINTETICOS / GEOTEXTILES | 4027 | GEOTEXTIL T, RESIST. ULTIMA (TIRA ANCHA)=40 kN/m PARA SUBDRENES/FILTROS (Incluye Suministro e Instalación) | M2 | 7708
Antiguo | GEOSINTETICOS / GEOTEXTILES | 4028 | GEOTEXTIL T, RESIST. ULTIMA (TIRA ANCHA)=60 kN/m PARA SUBDRENES/FILTROS (Incluye Suministro e Instalación) | M2 | 11314
Antiguo | GEOSINTETICOS / GEOTEXTILES | 4029 | GEOTEXTIL T, RESIST. ULTIMA (TIRA ANCHA)=90 kN/m PARA SUBDRENES/FILTROS (Incluye Suministro e Instalación) | M2 | 15154
Antiguo | GEOSINTETICOS / GEOTEXTILES | 4030 | GEOTEXTIL T, RESIST. ULTIMA (TIRA ANCHA)=30 kN/m PARA SEPARACION SUBRASANTE/CAPAS GRANULARES (Inc. Sumin. e Instalación) | M2 | 6613
Antiguo | GEOSINTETICOS / GEOTEXTILES | 4032 | GEOTEXTIL T, RESIST. ULTIMA (TIRA ANCHA)=40 kN/m PARA SEPARACION SUBRASANTE/CAPAS GRANULARES (Inc. Sumin. e Instalación) | M2 | 7708
Antiguo | GEOSINTETICOS / GEOTEXTILES | 4033 | GEOTEXTIL T, RESIST. ULTIMA (TIRA ANCHA)=60 kN/m PARA SEPARACION SUBRASANTE/CAPAS GRANULARES (Inc. Sumin. e Instalación) | M2 | 11314
Antiguo | GEOSINTETICOS / GEOTEXTILES | 4034 | GEOTEXTIL T, RESIST. ULTIMA (TIRA ANCHA)=90 kN/m PARA SEPARACION SUBRASANTE/CAPAS GRANULARES (Inc. Sumin. e Instalación) | M2 | 15154
Antiguo | GEOSINTETICOS / GEOTEXTILES | 4036 | GEOTEXTIL T, RESIST. ULTIMA (TIRA ANCHA)=40 kN/m PARA ESTABILIZACION SUBRASANTE/CAPAS GRANULARES (Inc. Sumin. e Inst.) | M2 | 7708
Antiguo | GEOSINTETICOS / GEOTEXTILES | 4037 | GEOTEXTIL T, RESIST. ULTIMA (TIRA ANCHA)=60 kN/m PARA ESTABILIZACION SUBRASANTE/CAPAS GRANULARES (Inc. Sumin. e Inst.) | M2 | 11314
Antiguo | GEOSINTETICOS / GEOTEXTILES | 4038 | GEOTEXTIL T, RESIST. ULTIMA (TIRA ANCHA)=90 kN/m PARA ESTABILIZACION SUBRASANTE/CAPAS GRANULARES (Inc. Sumin. e Inst.) | M2 | 15154
Antiguo | ANDENES Y SARDINELES / SARDINELES Y BORDILLOS | 4039 | SARDINEL H=0.20m, e=0.15m CONCRETO 3000 PSI (Fundido en Sitio, Concreto Premezclado. Inc. Sumin, Formalet. y Const.) | ML | 19432
Antiguo | ANDENES Y SARDINELES / SARDINELES Y BORDILLOS | 4040 | SARDINEL H=0.25m, e=0.15m CONCRETO 3000 PSI (Fundido en Sitio, Concreto Premezclado. Inc. Sumin, Formalet. y Const.) | ML | 22581
Antiguo | ANDENES Y SARDINELES / SARDINELES Y BORDILLOS | 4041 | SARDINEL H=0.40m, e=0.15m CONCRETO 3000 PSI (Fundido en Sitio, Concreto Premezclado. Inc. Sumin, Formalet. y Const.) | ML | 31990
Antiguo | ANDENES Y SARDINELES / SARDINELES Y BORDILLOS | 4042 | SARDINEL H=0.30m, e=0.15m CONCRETO 3000 PSI (Fundido en Sitio, Concreto Hecho en Obra. Inc. Sumin, Formalet. y Const.) | ML | 25580
Antiguo | ANDENES Y SARDINELES / SARDINELES Y BORDILLOS | 4043 | SARDINEL H=0.30m, e=0.15m CONCRETO 3000 PSI (Fundido en Sitio, Concreto Premezclado. Inc. Sumin, Formalet. y Const.) | ML | 25731
Antiguo | ANDENES Y SARDINELES / SARDINELES Y BORDILLOS | 4044 | BORDE SEPARADOR VERDE TIPO A170 (Suministro e Instalación. Incluye 3cm Mortero 2000 PSI) | ML | 268739
Antiguo | ANDENES Y SARDINELES / SARDINELES Y BORDILLOS | 4045 | SEPARADOR 'NEW JERSEY' MONODIRECCIONAL 1.5m x 0.6m x 1.1m (Prefabricado. Incluye Sum. e Inst. No Inc. material de base) | ML | 269132
Antiguo | ANDENES Y SARDINELES / SARDINELES Y BORDILLOS | 4046 | BORDE SEPARADOR VERDE TIPO A170 (Suministro e Instalación. No Incluye material de base) | ML | 263867
Antiguo | ANDENES Y SARDINELES / SARDINELES Y BORDILLOS | 4047 | BORDILLO PREFABRICADO A80 (Suministro e Instalación. Incluye 3cm Mortero de Nivelación 1:5) | ML | 46444
Antiguo | ANDENES Y SARDINELES / SARDINELES Y BORDILLOS | 4048 | BORDILLO PREFABRICADO A80 (Suministro e Instalación. No Incluye material de base) | ML | 44752
Antiguo | ANDENES Y SARDINELES / SARDINELES Y BORDILLOS | 4049 | CAÑUELA TIPO A120 (Suministro e Instalación. Incluye 3cm Mortero 2000 PSI) | ML | 48948
Antiguo | ANDENES Y SARDINELES / SARDINELES Y BORDILLOS | 4050 | CAÑUELA TIPO A120 (Suministro e Instalación. No Incluye material de base) | ML | 44826
Antiguo | ANDENES Y SARDINELES / ANDENES EN CONCRETO | 4051 | ANDEN CONCRETO 3000 PSI (210 Kg/cm2) HECHO EN OBRA e=0.10m (Incluye Mezcla, Formaleteo, Fundida y Curado) | M2 | 52750
Antiguo | ANDENES Y SARDINELES / SARDINELES Y BORDILLOS | 4052 | SARDINEL ESPECIAL A100 PARA RAMPA TIPO A (Suministro e Instalación. Incluye 3cm Mortero 2000 PSI) | UN | 50766
Antiguo | ANDENES Y SARDINELES / SARDINELES Y BORDILLOS | 4053 | SARDINEL ESPECIAL A100 PARA RAMPA TIPO A (Suministro e Instalación. No Incluye material de base) | UN | 49100
Antiguo | ANDENES Y SARDINELES / SARDINELES Y BORDILLOS | 4054 | SARDINEL TIPO A10 (Suministro e Instalación. Incluye 3cm Mortero 2000 PSI) | ML | 58036
Antiguo | ANDENES Y SARDINELES / SARDINELES Y BORDILLOS | 4055 | SARDINEL TIPO A10 (Suministro e Instalación. No Incluye material de base) | ML | 55288
Antiguo | PAVIMENTOS / PAVIMENTOS ARTICULADOS | 4061 | ADOQUIN DE ARCILLA TR. PESADO 20x10x8cm (Suministro e Instalación. Incluye Base 4cm Arena Nivelación y Arena de Sello) | M2 | 58288
Antiguo | ANDENES Y SARDINELES / PISOS EN ADOQUINES Y EN LOSETAS | 4064 | PISO EN ADOQUIN DE ARCILLA 20x10x6cm (Suministro e Instalación. Incluye Base 3cm Arena Nivelacion y Arena de Sello) | M2 | 42992
Antiguo | ANDENES Y SARDINELES / PISOS EN ADOQUINES Y EN LOSETAS | 4068 | PISO EN LOSETA PREFABRICADA A30 (Suministro e Instalación. Incluye Base 4cm Mortero 1:5 y Arena de Sello) | M2 | 44398
Antiguo | ANDENES Y SARDINELES / PISOS EN ADOQUINES Y EN LOSETAS | 4069 | PISO EN LOSETA PREFABRICADA A30 (Suministro e Instalación. Incluye Base 4cm Mortero 2000 PSI y Arena de Sello) | M2 | 51436
Antiguo | ANDENES Y SARDINELES / PISOS EN ADOQUINES Y EN LOSETAS | 4073 | PISO EN LOSETA PREFABRICADA A50 (Suministro e Instalación. Incluye Base 4cm Mortero 2000 PSI y Arena de Sello) | M2 | 79480
Antiguo | ANDENES Y SARDINELES / PISOS EN ADOQUINES Y EN LOSETAS | 4074 | PISO EN LOSETA PREFABRICADA A50 (Suministro e Instalación. Incluye Base 4cm Arena Nivelacion y Arena de Sello) | M2 | 65873
Antiguo | ANDENES Y SARDINELES / PISOS EN ADOQUINES Y EN LOSETAS | 4075 | PISO EN LOSETA PREFABRICADA A50 (Suministro e Instalación. Incluye Base 4cm Mortero 1:5 y Arena de Sello) | M2 | 73275
Antiguo | ANDENES Y SARDINELES / PISOS EN ADOQUINES Y EN LOSETAS | 4077 | PISO EN LOSETA PREFABRICADA A60 (Suministro e Instalación. Incluye Base 4cm Arena Nivelacion y Arena de Sello) | M2 | 68156
Antiguo | ANDENES Y SARDINELES / PISOS EN ADOQUINES Y EN LOSETAS | 4078 | PISO EN LOSETA PREFABRICADA A60 (Suministro e Instalación. Incluye Base 4cm Mortero 1:5 y Arena de Sello) | M2 | 75558
Antiguo | ANDENES Y SARDINELES / PISOS EN ADOQUINES Y EN LOSETAS | 4079 | PISO EN LOSETA PREFABRICADA A60 (Suministro e Instalación. Incluye Base 4cm Mortero 2000 PSI y Arena de Sello) | M2 | 82596
Antiguo | MOBILIARIO URBANO - ARBOLES Y GRAMAS / MOBILIARIO URBANO | 4080 | BOLARDO EN CONCRETO TIPO M60 (Suministro e Instalación. Incluye base en Concreto 1500 PSI, Hecho en Obra) | UN | 106455
Antiguo | MOBILIARIO URBANO - ARBOLES Y GRAMAS / MOBILIARIO URBANO | 4081 | BOLARDO EN CONCRETO TIPO M61 (Suministro e Instalación. Incluye base en Concreto 1500 PSI, Hecho en Obra) | UN | 108507
Antiguo | MOBILIARIO URBANO - ARBOLES Y GRAMAS / MOBILIARIO URBANO | 4082 | BOLARDO EN HIERRO TIPO M62 (Suministro e Instalación. Incluye base en Concreto 1500 PSI, Hecho en Obra) | UN | 143791
Antiguo | MOBILIARIO URBANO - ARBOLES Y GRAMAS / MOBILIARIO URBANO | 4083 | BOLARDO EN HIERRO TIPO M63 (Suministro e Instalación. Incluye base en Concreto 1500 PSI premezclado) | UN | 142395
Antiguo | ANDENES Y SARDINELES / SARDINELES Y BORDILLOS | 4085 | PIEZA REMATE A105 PARA RAMPA TIPO A (Suministro e Instalación. Incluye 3cm Mortero 2000 PSI) | UN | 84148
Antiguo | ANDENES Y SARDINELES / SARDINELES Y BORDILLOS | 4086 | PIEZA REMATE A105 PARA RAMPA TIPO A (Suministro e Instalación. No Incluye material de base) | UN | 79693
Antiguo | ANDENES Y SARDINELES / SARDINELES Y BORDILLOS | 4087 | PIEZA REMATE A105 PARA RAMPA TIPO A (Suministro e Instalación. Incluye 3cm Mortero 1:5) | UN | 82437
Antiguo | ANDENES Y SARDINELES / SARDINELES Y BORDILLOS | 4088 | SARDINEL BAJO A85 PARA RAMPAS (Suministro e Instalación. Incluye 3cm Mortero 2000 PSI) | ML | 54689
Antiguo | ANDENES Y SARDINELES / SARDINELES Y BORDILLOS | 4089 | SARDINEL BAJO A85 PARA RAMPAS (Suministro e Instalación. Incluye 3cm Mortero 1:5) | ML | 53633
Antiguo | ANDENES Y SARDINELES / SARDINELES Y BORDILLOS | 4090 | SARDINEL BAJO A85 PARA RAMPAS (Suministro e Instalación. No Incluye material de base) | ML | 51941
Antiguo | MOBILIARIO URBANO - ARBOLES Y GRAMAS / MOBILIARIO URBANO | 4091 | RAMPA TIPO A (B10) (Base en Mortero 2000 PSI, Desarrollo: 1 m. | UN | 709583
Antiguo | MOBILIARIO URBANO - ARBOLES Y GRAMAS / MOBILIARIO URBANO | 4100 | TALA DE ARBOLES CLASE V (H>30m. Incluye Desenraíce, Cargue, Transporte y Disposición Final) | UN | 560337
Antiguo | MOBILIARIO URBANO - ARBOLES Y GRAMAS / SIEMBRA DE ARBOLES Y GRAMA | 4101 | TALA DE ARBOLES CLASE II (5m < H < 10m. Incluye Desenraíce, Retiro y Disposición Final) | UN | 189816
Antiguo | REDES ELECTRICAS / RED ELECTRICA CODENSA | 4102 | 3 DUCTOS D=4" Y 3 DUCTOS D=3" PVC-TDP (Incluye Suministro e Instalación. No Incluye Rellenos) NORMA CS214 | ML | 143124
Antiguo | REDES ELECTRICAS / RED ELECTRICA CODENSA | 4103 | 6 DUCTOS D=4" PVC-TDP (Incluye Suministro e Instalación. No Incluye Rellenos) NORMA CS210. | ML | 89253
Antiguo | REDES ELECTRICAS / RED ELECTRICA CODENSA | 4104 | CAJA DE INSPECCIÓN PARA ALUMBRADO PÚBLICO NORMA CODENSA CS 274 (Anden. Incluye Base, Muros, Pañete, Marco y Tapa). Medidas Externas: 0.90 x 0.90m. Medidas Internas: 0.60 x 0.60m. Altura: 0.93m. | UN | 398863
Antiguo | REDES ELECTRICAS / RED ELECTRICA CODENSA | 4105 | CAJA DE INSPECCIÓN SENCILLA PARA CANALIZACIÓN NORMA CODENSA CS 275 (ZVerde. Incluye Base, Muros, Pañete, Marco y Tapa). Medidas Externas: 1.49 x 0.99m. Medidas Internas: 1.19 x 0.69m. Altura: 1.37m. | UN | 750141
Antiguo | REDES ELECTRICAS / RED ELECTRICA CODENSA | 4106 | CAJA DE INSPECCIÓN SENCILLA PARA CANALIZACIÓN NORMA CODENSA CS 275 (Anden. Incluye Base, Muros, Pañete, Marco y Tapa). Medidas Externas: 1.49 x 0.99m. Medidas Internas: 1.19 x 0.69m. Altura: 1.37m. | UN | 726939
Antiguo | REDES ELECTRICAS / RED ELECTRICA CODENSA | 4107 | CAJA DE INSPECCIÓN DOBLE PARA CANALIZACIÓN NORMA CODENSA CS 276 (ZVerde. Incluye Base, Muros, Pañete, Marco y Tapas). Medidas Externas: 1.79 x 1.49m. Medidas Internas: 1.49 x 1.19m. Altura: 1.22m. | UN | 1089253
Antiguo | REDES ELECTRICAS / RED ELECTRICA CODENSA | 4108 | CAJA DE INSPECCIÓN DOBLE PARA CANALIZACIÓN NORMA CODENSA CS 276 (Anden. Incluye Base, Muros, Pañete, Marco y Tapas). Medidas Externas: 1.79 x 1.49m. Medidas Internas: 1.49 x 1.19m. Altura: 1.22m. | UN | 1022247
Antiguo | REDES ELECTRICAS / RED ELECTRICA CODENSA | 4110 | CAJA DE INSPECCIÓN TRIPLE PARA CANALIZACIÓN NORMA CODENSA CS 277 (Incluye Base, Muros, Pañete, Marcos y Tapas). Medidas Externas: 2.59 x 1.69m. Medidas Internas: 2.29 x 1.19m. Altura: 1.37m. | UN | 1892888
Antiguo | CONCRETO Y ACERO PARA ESTRUCTURAS / CONCRETOS Y MORTEROS HECHOS EN OBRA | 4111 | MORTERO 1:4 IMPERMEABILIZADO (Hecho en Obra) | M3 | 378866
Antiguo | REDES ELECTRICAS / RED ELECTRICA CODENSA | 4113 | CIMENTACION DE POSTES H=10m, CR=1050Kg (Incluye Izaje, Aplomado e Hincado. Incluye Rellenos) NORMA LA009. | UN | 369535
Antiguo | REDES ELECTRICAS / RED ELECTRICA CODENSA | 4114 | CIMENTACION DE POSTES H=12m, CR=510Kg (Incluye Izaje, Aplomado e Hincado. Incluye Rellenos) NORMA LA009. | UN | 321551
Antiguo | REDES ELECTRICAS / RED ELECTRICA CODENSA | 4115 | CIMENTACION DE POSTES H=12m, CR=750Kg (Incluye Izaje, Aplomado e Hincado. Incluye Rellenos) NORMA LA009. | UN | 340145
Antiguo | REDES ELECTRICAS / RED ELECTRICA CODENSA | 4116 | CIMENTACION DE POSTES H=12m, CR=1050Kg (Incluye Izaje, Aplomado e Hincado. Incluye Rellenos) NORMA LA009. | UN | 378532
Antiguo | REDES ELECTRICAS / RED ELECTRICA CODENSA | 4117 | CIMENTACION DE POSTES H=12m, CR=1350Kg (Incluye Izaje, Aplomado e Hincado. Incluye Rellenos) NORMA LA009. | UN | 397726
Antiguo | REDES ELECTRICAS / RED ELECTRICA CODENSA | 4118 | CIMENTACION DE POSTES H=14m, CR=750Kg (Incluye Izaje, Aplomado e Hincado. Incluye Rellenos) NORMA LA009. | UN | 344943
Antiguo | REDES ELECTRICAS / RED ELECTRICA CODENSA | 4119 | CIMENTACION DE POSTES H=14m, CR=1050Kg (Incluye Izaje, Aplomado e Hincado. Incluye Rellenos) NORMA LA009. | UN | 388129
Antiguo | REDES ELECTRICAS / RED ELECTRICA CODENSA | 4120 | CIMENTACION DE POSTES H=14m, CR=1350Kg (Incluye Izaje, Aplomado e Hincado. Incluye Rellenos) NORMA LA009. | UN | 409122
Antiguo | REDES ELECTRICAS / RED ELECTRICA CODENSA | 4121 | CIMENTACION DE POSTES H=10m, CR=750Kg (Incluye Izaje, Aplomado e Hincado. Incluye Rellenos) NORMA LA009. | UN | 334147
Antiguo | REDES ELECTRICAS / RED ELECTRICA CODENSA | 4122 | CIMENTACION DE POSTES H=10m, CR=510Kg (Incluye Izaje, Aplomado e Hincado. Incluye Rellenos) NORMA LA009. | UN | 318552
Antiguo | REDES ELECTRICAS / RED ELECTRICA CODENSA | 4123 | CIMENTACION DE POSTES H=8m, CR=750Kg (Incluye Izaje, Aplomado e Hincado. Incluye Rellenos) NORMA LA009. | UN | 328749
Antiguo | REDES ELECTRICAS / RED ELECTRICA CODENSA | 4124 | CIMENTACION DE POSTES H=8m, CR=1050Kg (Incluye Izaje, Aplomado e Hincado. Incluye Rellenos) NORMA LA009. | UN | 359938
Antiguo | REDES ELECTRICAS / RED ELECTRICA CODENSA | 4125 | BASE EN CONCRETO 3000 PSI PARA POSTE METALICO H=12m (Incluye Suministro y Construcción. Incluye Refuerzo) NORMA AP802. | UN | 208260
Antiguo | REDES ELECTRICAS / RED ELECTRICA CODENSA | 4126 | BASE EN CONCRETO 3000 PSI PARA POSTE METALICO H=8, 9 y 10m (Inc. Suministro y Construcción. Inc. Refuerzo) NORMA AP802. | UN | 185213
Antiguo | REDES ELECTRICAS / RED ELECTRICA CODENSA | 4127 | BASE EN CONCRETO 3000 PSI PARA POSTE METALICO H=14m (Incluye Suministro y Construcción. Incluye Refuerzo) NORMA AP802. | UN | 282511
Antiguo | REDES TELEFONICAS / DATOS / RED TELEFONICA ETB | 4128 | 4 DUCTOS D=4" PVC-TDP (Incluye Suministro e Instalación. No Incluye Rellenos) | ML | 60326
Antiguo | REDES TELEFONICAS / DATOS / RED TELEFONICA ETB | 4129 | 8 DUCTOS D=4" PVC-TDP (Incluye Suministro e Instalación) | ML | 121616
Antiguo | REDES TELEFONICAS / DATOS / RED TELEFONICA ETB | 4130 | CAJA DE PASO SENCILLA ANDEN CONCRETO ETB (Incluye Base, Muros, Pañete, Bordillo Perimetral, Marco y Tapa). Medidas Externas: 0.90 x 0.79m. Medidas Internas 0.60x0.50m. Altura: 0.96m. | UN | 402072
Antiguo | REDES TELEFONICAS / DATOS / RED TELEFONICA ETB | 4131 | CAJA DE PASO DOBLE ANDEN CONCRETO ETB (Incluye Base, Muros, Pañete, Bordillo Perimetral, Marco y Tapa). Medidas Externas 1.36 x 0.89m. Medidas Internas: 1.06 x 0.60m. Altura: 0.96m. | UN | 665131
Antiguo | REDES TELEFONICAS / DATOS / RED TELEFONICA ETB | 4132 | CAJA DE PASO SENCILLA EN CALZADA ETB (Incluye Base, Muros, Pañete, Bordillo Perimetral, Marco y Tapa). Medidas Externas: 1.10 x 1.00m. Medidas Internas 0.60x0.50m. Altura: 1.33m. | UN | 783651
Antiguo | REDES TELEFONICAS / DATOS / RED TELEFONICA ETB | 4133 | CAJA DE PASO DOBLE EN CALZADA ETB (Incluye Base, Muros, Pañete, Bordillo Perimetral, Marco y Tapa). Medidas Externas: 1.80 x 1.01m. Medidas Internas: 1.30 x 0.50m. Altura: 1.33m. | UN | 1087585
Antiguo | CONCRETO Y ACERO PARA ESTRUCTURAS / CONCRETO PARA ESTRUCTURAS | 4134 | GROUTING 2000 PSI (Incluye Suministro y Colocación) | M3 | 549760
Antiguo | CONCRETO Y ACERO PARA ESTRUCTURAS / CONCRETO PARA ESTRUCTURAS | 4135 | GROUTING 2500 PSI (Incluye Suministro y Colocación) | M3 | 563380
Antiguo | REDES ACUEDUCTO / REDES ACUEDUCTO | 4136 | UNION PVC D=1/2" TIPO U.S. (Suministro e Instalación) | UN | 3720
Antiguo | PAVIMENTOS / PAVIMENTOS ARTICULADOS | 4137 | ADOQUIN DE CONCRETO COLOR 20x10x8cm (Suministro e Instalación. Incluye Base 4cm Arena Nivelación y Arena de Sello) | M2 | 90944
Antiguo | REDES ACUEDUCTO / REDES ACUEDUCTO | 4138 | UNION DE REPARACION HD EL D=3" (Suministro e Instalación) | UN | 126988
Antiguo | RELLENOS Y CAPAS GRANULARES / CAPAS GRANULARES | 4140 | BASE GRANULAR BG-1 INVIAS (Suministro, Extendido, Nivelación, Humedecimiento y Compactación con vibrocompactador) | M3 | 132887
Antiguo | RELLENOS Y CAPAS GRANULARES / CAPAS GRANULARES | 4142 | SUBBASE GRANULAR SBG-1 INVIAS (Suministro, Extendido, Nivelación, Humedecimiento y Compactación con vibrocompactador) | M3 | 123089
Antiguo | REDES ALCANTARILLADO / DRENAJE / REDES ALCANTARILLADO / DRENAJE | 4143 | TUBERIA PVC SANITARIA D=4" TIPO U.S. (Incluye Suministro e Instalación) | ML | 29506
Antiguo | REDES ALCANTARILLADO / DRENAJE / REDES ALCANTARILLADO / DRENAJE | 4144 | TUBERIA PVC SANITARIA D=6" TIPO U.S. (Incluye Suministro e Instalación) | ML | 60289
Antiguo | REDES ALCANTARILLADO / DRENAJE / REDES ALCANTARILLADO / DRENAJE | 4145 | TUBERIA PVC PARA DRENAJE D=8" CON FILTRO (Incluye Suministro e Instalación) | ML | 101050
Antiguo | REDES ALCANTARILLADO / DRENAJE / REDES ALCANTARILLADO / DRENAJE | 4146 | TUBERIA PVC PARA DRENAJE D=8" SIN FILTRO (Incluye Suministro e Instalación) | ML | 69280
Antiguo | EXCAVACIONES / EXC. CONFORMACION DE SUBRASANTE | 4154 | DESCAPOTE A MAQUINA EN MATERIAL COMUN (e=0.1m. Incluye Cargue) | M2 | 797
Antiguo | EXCAVACIONES / EXC. CONFORMACION DE SUBRASANTE | 4155 | EXCAVACION MECANICA EN ROCA (Incluye Cargue) | M3 | 65139
Antiguo | RELLENOS Y CAPAS GRANULARES / CAPAS GRANULARES | 4156 | BASE GRANULAR CLASE C (BG_C) (Suministro, Extendido, Nivelación, Humedecimiento y Compactación con vibrocompactador) | M3 | 103256
Antiguo | RELLENOS Y CAPAS GRANULARES / CAPAS GRANULARES | 4157 | BASE GRANULAR CLASE B (BG_B) (Suministro, Extendido, Nivelación, Humedecimiento y Compactación con vibrocompactador) | M3 | 107779
Antiguo | RELLENOS Y CAPAS GRANULARES / CAPAS GRANULARES | 4158 | BASE GRANULAR CLASE A (BG_A) (Suministro, Extendido, Nivelación, Humedecimiento y Compactación con vibrocompactador) | M3 | 109444
Antiguo | RELLENOS Y CAPAS GRANULARES / CAPAS GRANULARES | 4159 | SUBBASE GRANULAR CLASE C (SBG_C) (Suministro, Extendido, Nivelación, Humedecimiento y Compactación con vibrocompactador) | M3 | 99281
Antiguo | RELLENOS Y CAPAS GRANULARES / CAPAS GRANULARES | 4160 | SUBBASE GRANULAR CLASE B (SBG_B) (Suministro, Extendido, Nivelación, Humedecimiento y Compactación con vibrocompactador) | M3 | 103328
Antiguo | RELLENOS Y CAPAS GRANULARES / CAPAS GRANULARES | 4161 | SUBBASE GRANULAR CLASE A (SBG_A) (Suministro, Extendido, Nivelación, Humedecimiento y Compactación con vibrocompactador) | M3 | 103803
Antiguo | PAVIMENTOS / PAVIMENTOS EN CONCRETO ASFALTICO | 4195 | AGREGADO PÉTREO DE PROTECCIÓN. (Suministro y Extendido) | M2 | 406
Antiguo | PAVIMENTOS / PAVIMENTOS EN CONCRETO ASFALTICO | 4197 | RIEGO DE LIGA CON EMULSION MODIFICADA CON POLIMEROS CRR-1m (Suministro, Barrido Superficie y Riego) | M2 | 1864
Antiguo | PAVIMENTOS / PAVIMENTOS EN CONCRETO ASFALTICO | 4198 | RIEGO DE LIGA CON EMULSION MODIFICADA CON POLIMEROS CRR-2m (Suministro, Barrido Superficie y Riego) | M2 | 1940
Antiguo | PAVIMENTOS / PAVIMENTOS EN CONCRETO ASFALTICO | 4200 | MEZCLA ASFALTICA EN CALIENTE TIPO DENSO MD20 ASFALTO CONVENCIONAL (Suministro, Extendido, Nivelación y Compactación) | M3 | 573379
Antiguo | PAVIMENTOS / PAVIMENTOS EN CONCRETO ASFALTICO | 4203 | MEZCLA ASFALTICA EN CALIENTE TIPO DENSO MD12 ASFALTO CONVENCIONAL (Suministro, Extendido, Nivelación y Compactación) | M3 | 596874
Antiguo | PAVIMENTOS / PAVIMENTOS EN CONCRETO ASFALTICO | 4207 | MEZCLA ASFALTICA EN CALIENTE TIPO DENSO MD10 ASFALTO CONVENCIONAL (Suministro, Extendido, Nivelación y Compactación) | M3 | 654725
Antiguo | PAVIMENTOS / PAVIMENTOS EN CONCRETO HIDRAULICO | 4229 | LOSA DE CONCRETO MR39 (Suministro, Formaleteado, Colocación y Acabado. No Incluye Acero, Curado, Juntas) | M3 | 547757
Antiguo | PAVIMENTOS / PAVIMENTOS EN CONCRETO HIDRAULICO | 4230 | LOSA DE CONCRETO MR36 (Suministro, Formaleteado, Colocación y Acabado. No Incluye Acero, Curado, Juntas) | M3 | 524579
Antiguo | ACERO DE REFUERZO / ACERO DE REFUERZO | 4232 | MALLA ELECTROSOLDADA 0.15x0.15m, D=5mm, 5mm (Incluye Suministro, Fijación e Instalación) | KG | 3096
Antiguo | ACERO DE REFUERZO / ACERO DE REFUERZO | 4233 | MALLA ELECTROSOLDADA 0.15x0.15m, D=6mm, 6mm (Incluye Suministro, Fijación e Instalación) | KG | 3096
Antiguo | ACERO DE REFUERZO / ACERO DE REFUERZO | 4234 | MALLA ELECTROSOLDADA 0.15x0.15m, D=7mm, 7mm (Incluye Suministro, Fijación e Instalación) | KG | 3096
Antiguo | ACERO DE REFUERZO / ACERO DE REFUERZO | 4235 | MALLA ELECTROSOLDADA 0.15x0.15m, D=8mm, 8mm (Incluye Suministro, Fijación e Instalación) | KG | 3096
Antiguo | ACERO DE REFUERZO / ACERO DE REFUERZO | 4236 | MALLA ELECTROSOLDADA 0.15x0.15m, D=4mm, 4mm (Incluye Suministro, Fijación e Instalación) | KG | 3096
Antiguo | ACERO DE REFUERZO / ACERO DE REFUERZO | 4237 | MALLA ELECTROSOLDADA 0.20x0.20m, D=4mm, 4mm (Incluye Suministro, Fijación e Instalación) | KG | 3096
Antiguo | ACERO DE REFUERZO / ACERO DE REFUERZO | 4238 | MALLA ELECTROSOLDADA 0.25x0.25m, D=4mm, 4mm (Incluye Suministro, Fijación e Instalación) | KG | 3096
Antiguo | PAVIMENTOS / JUNTAS PARA PAVIMENTOS | 4239 | CORTE Y AMPLIACIÓN DE JUNTA EN PAVIMENTO DE CONCRETO HIDRAULICO | ML | 4454
Antiguo | SEÑALIZACION / DEMARCACION DE PAVIMENTOS | 4240 | DEMARCACION LINEA CONTINUA A=0.12m (e=2.3mm,Termoplástica. Inc. Suministro y Aplicación con Equipo. Incl. Microesferas) | ML | 4870
Antiguo | SEÑALIZACION / DEMARCACION DE PAVIMENTOS | 4241 | DEMARCACION LINEA DISCONTINUA A=0.12m (e=2.3mm,Termoplástica. Inc. Suministro y Aplicación con Equipo. Incl. Microesfera | ML | 4870
Antiguo | SEÑALIZACION / DEMARCACION DE PAVIMENTOS | 4242 | DEMARCACION LINEA CONTINUA A=0.15m (e=2.3mm,Termoplástica. Inc. Suministro y Aplicación con Equipo. Incl. Microesferas) | ML | 6088
Antiguo | SEÑALIZACION / DEMARCACION DE PAVIMENTOS | 4243 | DEMARCACION LINEA DISCONTINUA A=0.15m (e=2.3mm,Termoplástica. Inc. Suministro y Aplicación con Equipo. Inc Microesferas) | ML | 6088
Antiguo | SEÑALIZACION / DEMARCACION DE PAVIMENTOS | 4244 | FLECHA DIRECCIONAL "A LA DERECHA" (e=2.3mm,Termoplástica. Inc. Suministro y Aplicación con Equipo. Inc Microesferas). Marca Vial para velocidades menores o iguales a 60 Km/h Area de la Marca: 1.51m2 | UN | 61282
Antiguo | SEÑALIZACION / DEMARCACION DE PAVIMENTOS | 4245 | FLECHA DIRECCIONAL "DE FRENTE A LA DERECHA" (e=2.3mm,Termoplástica. Inc. Sumin. y Aplic. con Equipo. Inc. Microesferas). Marca Vial para velocidades menores o iguales a 60 Km/h Area de la Marca: 2.18m2 | UN | 88473
Antiguo | SEÑALIZACION / DEMARCACION DE PAVIMENTOS | 4246 | FLECHA DIRECCIONAL "DE FRENTE" (e=2.3mm,Termoplástica. Inc. Suministro y Aplicación con Equipo. Inc Microesferas). Marca Vial para velocidades menores o iguales a 60 Km/h Area de la Marca: 1.20 m2. | UN | 48701
Antiguo | SEÑALIZACION / DEMARCACION DE PAVIMENTOS | 4247 | PINTURA TERMOPLASTICA (e=2.3mm. Incluye Suministro y Aplicación con Equipo. Incluye Microesferas) | M2 | 40584
Antiguo | SEÑALIZACION / DEMARCACION DE PAVIMENTOS | 4248 | DEMARCACION PASO PEATONAL-CEBRA (e=2.3mm,Termoplástica. Inc. Suministro y Aplicación con Equipo. Inc Microesferas) | M2 | 40584
Antiguo | SEÑALIZACION / DEMARCACION DE PAVIMENTOS | 4249 | DEMARCACION PASO PEATONAL-LINEA CONT. A=0.15m (e=2.3mm,Termoplástica. Inc. Sumin. y Aplic. con Equipo. Inc Microesferas) | ML | 6088
Antiguo | REDES ALCANTARILLADO / DRENAJE / REDES ALCANTARILLADO / DRENAJE | 4252 | PLACA CUBIERTA D=1.70m POZO INSPEC. (Fundida en Sitio. Inc. Sum, Formalet., Refuerzo e Inst. Incl.Tapa en Polipropileno) | UN | 1464220
Antiguo | REDES ALCANTARILLADO / DRENAJE / REDES ALCANTARILLADO / DRENAJE | 4253 | PLACA CUBIERTA D=1.70m POZO INSPEC. (Fundida en Sitio. Inc. Sumin, Formalet., Refuerzo e Inst. Inc. Tapa en Concreto) | UN | 583739
Antiguo | PAVIMENTOS / PAVIMENTOS EN CONCRETO ASFALTICO | 4255 | MEZCLA DENSA EN CALIENTE MDC-2 Asfalto 80-100 (Suministro, Extendido, Nivelación y Compactación) | M3 | 606440
Antiguo | PAVIMENTOS / PAVIMENTOS EN CONCRETO ASFALTICO | 4256 | MEZCLA DENSA EN CALIENTE MDC-3 Asfalto 80-100 (Suministro, Extendido, Nivelación y Compactación) | M3 | 615549
Antiguo | CONCRETO Y ACERO PARA ESTRUCTURAS / CONCRETOS Y MORTEROS HECHOS EN OBRA | 4261 | MORTERO 1:3 IMPERMEABILIZADO (Hecho en Obra) | M3 | 444569
Antiguo | EXCAVACIONES / EXC. ESTRUCTURAS Y REDES | 4262 | EXCAVACION MECANICA PARA REDES PROFUNDIDAD 0m - 3.5m (Incluye Cargue) | M3 | 4886
Antiguo | REDES ALCANTARILLADO / DRENAJE / REDES ALCANTARILLADO / DRENAJE | 4264 | TUBERIA CONCRETO D=6" CL.I SIN REFUERZO (Incluye Suministro e Instalación) | ML | 32900
Antiguo | REDES ALCANTARILLADO / DRENAJE / REDES ALCANTARILLADO / DRENAJE | 4265 | TUBERIA CONCRETO D=10" CL. II SIN REFUERZO (Incluye Suministro e Instalación) | ML | 72523
Antiguo | EXCAVACIONES / EXC. ESTRUCTURAS Y REDES | 4266 | EXCAVACION MANUAL PARA REDES PROFUNDIDAD 2m - 3.50m (Incluye Cargue) | M3 | 30460
Antiguo | ANÁLISIS AUXILIARES / CUADRILLAS (INCLUYE FACTOR PRESTACIONAL) | 4273 | CUADRILLA (OFICIAL + AYUDANTE) | JR | 98198
Antiguo | ANÁLISIS AUXILIARES / CUADRILLAS (INCLUYE FACTOR PRESTACIONAL) | 4274 | CUADRILLA (OFICIAL + 2 AYUDANTES) | JR | 138709
Antiguo | ANÁLISIS AUXILIARES / CUADRILLAS (INCLUYE FACTOR PRESTACIONAL) | 4275 | CUADRILLA (TUBERO + AYUDANTE) | JR | 106303
Antiguo | ANÁLISIS AUXILIARES / CUADRILLAS (INCLUYE FACTOR PRESTACIONAL) | 4276 | CUADRILLA (TUBERO + 2 AYUDANTES) | JR | 146814
Antiguo | ANÁLISIS AUXILIARES / CUADRILLAS (INCLUYE FACTOR PRESTACIONAL) | 4277 | CUADRILLA (TECNICO ELECTRICO + AYUDANTE) | JR | 106303
Antiguo | ANÁLISIS AUXILIARES / CUADRILLAS (INCLUYE FACTOR PRESTACIONAL) | 4278 | CUADRILLA (OFICIAL + AYUDANTE) | HR | 12275
Antiguo | ANÁLISIS AUXILIARES / CUADRILLAS (INCLUYE FACTOR PRESTACIONAL) | 4279 | CUADRILLA (OFICIAL + 2 AYUDANTES) | HR | 17339
Antiguo | ANÁLISIS AUXILIARES / CUADRILLAS (INCLUYE FACTOR PRESTACIONAL) | 4280 | CUADRILLA (TUBERO + AYUDANTE) | HR | 13288
Antiguo | ANÁLISIS AUXILIARES / CUADRILLAS (INCLUYE FACTOR PRESTACIONAL) | 4281 | CUADRILLA (TUBERO + 2 AYUDANTES) | HR | 18352
Antiguo | ANÁLISIS AUXILIARES / CUADRILLAS (INCLUYE FACTOR PRESTACIONAL) | 4282 | CUADRILLA (TECNICO ELECTRICO + AYUDANTE) | HR | 13288
Antiguo | ANÁLISIS AUXILIARES / CUADRILLAS (INCLUYE FACTOR PRESTACIONAL) | 4283 | CUADRILLA (TECNICO ELECTRICO + 2 AYUDANTES) | JR | 146814
Antiguo | ANÁLISIS AUXILIARES / CUADRILLAS (INCLUYE FACTOR PRESTACIONAL) | 4284 | CUADRILLA (OFICIAL + 4 AYUDANTES) | HR | 27467
Antiguo | ANÁLISIS AUXILIARES / CUADRILLAS (INCLUYE FACTOR PRESTACIONAL) | 4285 | CUADRILLA (OFICIAL + 4 AYUDANTES) | JR | 219731
Antiguo | ANÁLISIS AUXILIARES / CUADRILLAS (INCLUYE FACTOR PRESTACIONAL) | 4286 | CUADRILLA (3 OFICIALES + 6 AYUDANTES) | JR | 416127
Antiguo | ANÁLISIS AUXILIARES / CUADRILLAS (INCLUYE FACTOR PRESTACIONAL) | 4287 | CUADRILLA (OFICIAL + 3 AYUDANTES) | HR | 22403
Antiguo | ANÁLISIS AUXILIARES / CUADRILLAS (INCLUYE FACTOR PRESTACIONAL) | 4288 | CUADRILLA (OFICIAL + 3 AYUDANTES) | JR | 179220
Antiguo | DEMOLICIONES / DEMOLICIONES | 4289 | DEMOLICIÓN MUROS e=0.15m (Incluye cargue) | M2 | 14871
Antiguo | DEMOLICIONES / DEMOLICIONES | 4290 | DEMOLICIÓN MUROS e=0.25m (Incluye cargue) | M2 | 20822
Antiguo | REDES ACUEDUCTO / REDES ACUEDUCTO | 4291 | CARCAMO PROTECCIÓN DE TUBERÍA Ø 8" NORMA EAAB NS-090 . 3v.2 | ML | 365133
Antiguo | REDES ACUEDUCTO / REDES ACUEDUCTO | 4292 | CARCAMO DE PROTECCIÓN DE TUBERÍA Ø 10" NORMA EAAB NS-090 V. 1.2 | ML | 381734
Antiguo | REDES ACUEDUCTO / REDES ACUEDUCTO | 4293 | CARCAMO DE PROTECCIÓN DE TUBERÍA Ø 12" NORMA EAAB NS-090 V. 1.2 | ML | 404497
Antiguo | REDES ACUEDUCTO / REDES ACUEDUCTO | 4294 | CARCAMO DE PROTECCIÓN DE TUBERÍA Ø 16" NORMA EAAB NS-090 V. 1.2 | ML | 467968
Antiguo | REDES ACUEDUCTO / REDES ACUEDUCTO | 4295 | CARCAMO DE PROTECCIÓN DE TUBERÍA Ø 18" NORMA EAAB NS-090 V. 1.2 | ML | 485220
Antiguo | REDES ACUEDUCTO / REDES ACUEDUCTO | 4296 | CARCAMO DE PROTECCIÓN DE TUBERÍA Ø 20" NORMA EAAB NS-090 V. 1.2 | ML | 508089
Antiguo | REDES ACUEDUCTO / REDES ACUEDUCTO | 4297 | CARCAMO DE PROTECCIÓN DE TUBERÍA Ø 24" NORMA EAAB NS-090 V. 1.2 | ML | 694342
Antiguo | REDES ACUEDUCTO / REDES ACUEDUCTO | 4298 | CARCAMO DE PROTECCIÓN DE TUBERÍA Ø 27" NORMA EAAB NS-090 V. 1.2 | ML | 902752
Antiguo | REDES ACUEDUCTO / REDES ACUEDUCTO | 4299 | CARCAMO DE PROTECCIÓN DE TUBERÍA Ø 30" NORMA EAAB NS-090 V. 1.2 | ML | 1004627
Antiguo | REDES TELEFONICAS / DATOS / RED TELEFONICA COLOMBIA TELECOMUNICACIONES | 4300 | CARCAMO 2 A 4 VIAS COLOMBIA TELECOMUNICACIONES | ML | 235523
Antiguo | REDES TELEFONICAS / DATOS / RED TELEFONICA COLOMBIA TELECOMUNICACIONES | 4301 | CARCAMO 6 A 9 VIAS COLOMBIA TELECOMUNICACIONES | ML | 262578
Antiguo | REDES TELEFONICAS / DATOS / RED TELEFONICA COLOMBIA TELECOMUNICACIONES | 4302 | CARCAMO 12 A 20 VIAS COLOMBIA TELECOMUNICACIONES | ML | 306486
Antiguo | REDES TELEFONICAS / DATOS / RED TELEFONICA COLOMBIA TELECOMUNICACIONES | 4303 | CARCAMO 20 A 24 VIAS COLOMBIA TELECOMUNICACIONES | ML | 350702
Antiguo | REDES TELEFONICAS / DATOS / RED TELEFONICA COLOMBIA TELECOMUNICACIONES | 4304 | CARCAMO 24 A 36 VIAS COLOMBIA TELECOMUNICACIONES | ML | 365895
Antiguo | REDES TELEFONICAS / DATOS / RED TELEFONICA COLOMBIA TELECOMUNICACIONES | 4305 | CAMARA DOBLE TIPO "Fs" COLOMBIA TELECOMUNICACIONES ESQUEMA CT-018 | UN | 264222
Antiguo | REDES TELEFONICAS / DATOS / RED TELEFONICA COLOMBIA TELECOMUNICACIONES | 4306 | CAMARA TIPO "2Fr" COLOMBIA TELECOMUNICACIONES DIBUJO CT-019 | UN | 588838
Antiguo | REDES TELEFONICAS / DATOS / RED TELEFONICA COLOMBIA TELECOMUNICACIONES | 4307 | CAMARA TIPO "Fr" COLOMBIA TELECOMUNICACIONES ESQUEMA CT-021 | UN | 359761
Antiguo | REDES TELEFONICAS / DATOS / RED TELEFONICA COLOMBIA TELECOMUNICACIONES | 4308 | CAMARA TIPO "A" COLOMBIA TELECOMUNICACIONES DIBUJO CT-022 | UN | 3705598
Antiguo | REDES TELEFONICAS / DATOS / RED TELEFONICA COLOMBIA TELECOMUNICACIONES | 4309 | CAMARA TIPO "LA" COLOMBIA TELECOMUNICACIONES DIBUJO CT-023 | UN | 3705598
Antiguo | REDES TELEFONICAS / DATOS / RED TELEFONICA COLOMBIA TELECOMUNICACIONES | 4310 | CAMARA TIPO "ZA" COLOMBIA TELECOMUNICACIONES DIBUJO CT-024 | UN | 3941859
Antiguo | REDES TELEFONICAS / DATOS / RED TELEFONICA COLOMBIA TELECOMUNICACIONES | 4311 | CAMARA TIPO "JA" COLOMBIA TELECOMUNICACIONES DIBUJO CT-025 | UN | 3698262
Antiguo | REDES TELEFONICAS / DATOS / RED TELEFONICA COLOMBIA TELECOMUNICACIONES | 4312 | CAMARA TIPO "TA" COLOMBIA TELECOMUNICACIONES DIBUJO CT-026 | UN | 3698262
Antiguo | REDES TELEFONICAS / DATOS / RED TELEFONICA COLOMBIA TELECOMUNICACIONES | 4313 | CAMARA TIPO "XA" COLOMBIA TELECOMUNICACIONES DIBUJO CT-027 | UN | 3690926
Antiguo | REDES TELEFONICAS / DATOS / RED TELEFONICA COLOMBIA TELECOMUNICACIONES | 4314 | CAMARA TIPO "B" COLOMBIA TELECOMUNICACIONES DIBUJO CT-028 | UN | 3350168
Antiguo | REDES TELEFONICAS / DATOS / RED TELEFONICA COLOMBIA TELECOMUNICACIONES | 4315 | CAMARA TIPO "LB" COLOMBIA TELECOMUNICACIONES DIBUJO CT-029 | UN | 3350168
Antiguo | REDES TELEFONICAS / DATOS / RED TELEFONICA COLOMBIA TELECOMUNICACIONES | 4316 | CAMARA TIPO "ZB" COLOMBIA TELECOMUNICACIONES DIBUJO CT-030 | UN | 3616067
Antiguo | REDES TELEFONICAS / DATOS / RED TELEFONICA COLOMBIA TELECOMUNICACIONES | 4317 | CAMARA TIPO "JB" COLOMBIA TELECOMUNICACIONES DIBUJO CT-031 | UN | 3335214
Antiguo | REDES TELEFONICAS / DATOS / RED TELEFONICA COLOMBIA TELECOMUNICACIONES | 4318 | CAMARA TIPO "TB" COLOMBIA TELECOMUNICACIONES DIBUJO CT-032 | UN | 3335214
Antiguo | REDES TELEFONICAS / DATOS / RED TELEFONICA COLOMBIA TELECOMUNICACIONES | 4319 | CAMARA TIPO "XB" COLOMBIA TELECOMUNICACIONES DIBUJO CT-033 | UN | 3326579
Antiguo | REDES TELEFONICAS / DATOS / RED TELEFONICA COLOMBIA TELECOMUNICACIONES | 4320 | CAMARA TIPO "C" COLOMBIA TELECOMUNICACIONES DIBUJO CT-034 | UN | 2819284
Antiguo | REDES TELEFONICAS / DATOS / RED TELEFONICA COLOMBIA TELECOMUNICACIONES | 4321 | CAMARA TIPO "LC" COLOMBIA TELECOMUNICACIONES DIBUJO CT-035 | UN | 2819284
Antiguo | REDES TELEFONICAS / DATOS / RED TELEFONICA COLOMBIA TELECOMUNICACIONES | 4322 | CAMARA TIPO "ZC" COLOMBIA TELECOMUNICACIONES DIBUJO CT-036 | UN | 2819284
Antiguo | REDES TELEFONICAS / DATOS / RED TELEFONICA COLOMBIA TELECOMUNICACIONES | 4323 | CAMARA TIPO "JC" COLOMBIA TELECOMUNICACIONES DIBUJO CT-037 | UN | 2800343
Antiguo | REDES TELEFONICAS / DATOS / RED TELEFONICA COLOMBIA TELECOMUNICACIONES | 4324 | CAMARA TIPO "TC" COLOMBIA TELECOMUNICACIONES DIBUJO CT-038 | UN | 2800343
Antiguo | REDES TELEFONICAS / DATOS / RED TELEFONICA COLOMBIA TELECOMUNICACIONES | 4325 | CAMARA TIPO "XC" COLOMBIA TELECOMUNICACIONES DIBUJO CT-039 | UN | 2791708
Antiguo | REDES TELEFONICAS / DATOS / RED TELEFONICA COLOMBIA TELECOMUNICACIONES | 4326 | CAMARA TIPO "2XA" COLOMBIA TELECOMUNICACIONES DIBUJO CT-040 | UN | 4677442
Antiguo | REDES TELEFONICAS / DATOS / RED TELEFONICA COLOMBIA TELECOMUNICACIONES | 4327 | CAMARA TIPO "2TA" COLOMBIA TELECOMUNICACIONES DIBUJO CT-041 | UN | 4649555
Antiguo | REDES TELEFONICAS / DATOS / RED TELEFONICA COLOMBIA TELECOMUNICACIONES | 4328 | CAMARA TIPO "D" COLOMBIA TELECOMUNICACIONES DIBUJO CT-042 | UN | 2569864
Antiguo | REDES TELEFONICAS / DATOS / RED TELEFONICA COLOMBIA TELECOMUNICACIONES | 4329 | CAMARA TIPO "F1" COLOMBIA TELECOMUNICACIONES DIBUJO CT-050 | UN | 561471
Antiguo | REDES TELEFONICAS / DATOS / RED TELEFONICA COLOMBIA TELECOMUNICACIONES | 4330 | CAMARA DOBLE TIPO "F1" COLOMBIA TELECOMUNICACIONES ESQUEMA CT-049 | UN | 750379
Antiguo | REDES TELEFONICAS / DATOS / RED TELEFONICA COLOMBIA TELECOMUNICACIONES | 4331 | CAMARA DOBLE TIPO "2Fs" COLOMBIA TELECOMUNICACIONES ESQUEMA CT-055 | UN | 779300
Antiguo | REDES TELEFONICAS / DATOS / RED TELEFONICA COLOMBIA TELECOMUNICACIONES | 4332 | CAMARA TIPO "JD" COLOMBIA TELECOMUNICACIONES DIBUJO CT-045 | UN | 2410882
Antiguo | REDES TELEFONICAS / DATOS / RED TELEFONICA COLOMBIA TELECOMUNICACIONES | 4333 | CAMARA TIPO "LD" COLOMBIA TELECOMUNICACIONES DIBUJO CT-043 | UN | 2401558
Antiguo | REDES TELEFONICAS / DATOS / RED TELEFONICA COLOMBIA TELECOMUNICACIONES | 4334 | CAMARA TIPO "XD" COLOMBIA TELECOMUNICACIONES ESQUEMA CT-047 | UN | 2405877
Antiguo | REDES TELEFONICAS / DATOS / RED TELEFONICA COLOMBIA TELECOMUNICACIONES | 4335 | CAMARA TIPO "TD" COLOMBIA TELECOMUNICACIONES DIBUJO CT-046 | UN | 2402552
Antiguo | REDES TELEFONICAS / DATOS / RED TELEFONICA COLOMBIA TELECOMUNICACIONES | 4336 | CAMARA TIPO "D/2" COLOMBIA TELECOMUNICACIONES DIBUJO CT-048 | UN | 1457041
Antiguo | REDES TELEFONICAS / DATOS / RED TELEFONICA COLOMBIA TELECOMUNICACIONES | 4337 | CAMARA TIPO "F2" COLOMBIA TELECOMUNICACIONES DIBUJO CT-051 | UN | 344315
Antiguo | REDES TELEFONICAS / DATOS / RED TELEFONICA COLOMBIA TELECOMUNICACIONES | 4338 | CAMARA TIPO "ZD" COLOMBIA TELECOMUNICACIONES DIBUJO CT-044 | UN | 2401558
Antiguo | REDES TELEFONICAS / DATOS / RED TELEFONICA ETB | 4340 | INSTALACIÓN DUCTO DE PVC TIPOS DB O TDP Ø 4" A Ø 6" | ML | 2540
Antiguo | REDES ELECTRICAS / RED ELECTRICA EPM | 4341 | CANALIZACION VIA PUBLICA UN (1) DUCTO PVC TIPO DB-60 Ø6" EPM NORMA RS1-001. INCLUYE: EXCAVACIÓN, RELLENOS EN ARENA DE PEÑA Y EN SUB-BASE GRANULAR TIPO B-400 Y TRANSPORTE Y DISPOSICIÓN FINAL DE ESCOMBROS. NO INCLUYE: DEMOLICIÓN NI RECONSTRUCCIÓN DE ANDEN O PAVIMENTO, ENTIBADOS. | ML | 141283
Antiguo | REDES ELECTRICAS / RED ELECTRICA EPM | 4342 | CANALIZACION VIA PUBLICA DOS (2) DUCTOS PVC TIPO DB-60 Ø6" EPM NORMA RS1-002. INCLUYE: EXCAVACIÓN, RELLENOS EN ARENA DE PEÑA Y EN SUB-BASE GRANULAR TIPO B-400 Y TRANSPORTE Y DISPOSICIÓN FINAL DE ESCOMBROS. NO INCLUYE: DEMOLICIÓN NI RECONSTRUCCIÓN DE ANDEN O PAVIMENTO, ENTIBADOS. | ML | 198801
Antiguo | REDES ELECTRICAS / RED ELECTRICA EPM | 4343 | CANALIZACION VIA PUBLICA TRES (3) DUCTOS PVC TIPO DB-60 Ø6" EPM NORMA RS1-003. INCLUYE: EXCAVACIÓN, RELLENOS EN ARENA DE PEÑA Y EN SUB-BASE GRANULAR TIPO B-400 Y TRANSPORTE Y DISPOSICIÓN FINAL DE ESCOMBROS. NO INCLUYE: DEMOLICIÓN NI RECONSTRUCCIÓN DE ANDEN O PAVIMENTO, ENTIBADOS. | ML | 322998
Antiguo | REDES ELECTRICAS / RED ELECTRICA EPM | 4344 | CANALIZACION VIA PUBLICA CUATRO (4) DUCTOS PVC TIPO DB-60 Ø6" DISPOSICIÓN CUADRADA EPM NORMA RS1-004. DISPOSICIÓN CUADRADA. INCLUYE: EXCAVACIÓN, RELLENOS EN ARENA DE PEÑA Y EN SUB-BASE GRANULAR TIPO B-400 Y TRANSPORTE Y DISPOSICIÓN FINAL DE ESCOMBROS. NO INCLUYE: DEMOLICIÓN NI RECONSTRUCCIÓN DE ANDEN O PAVIMENTO, ENTIBADOS. | ML | 373209
Antiguo | REDES ELECTRICAS / RED ELECTRICA EPM | 4345 | CANALIZACION VIA PUBLICA CUATRO (4) DUCTOS PVC TIPO DB-60 Ø6" DISPOSICIÓN LINEAL EPM NORMA RS1-005. DISPOSICIÓN LINEAL. INCLUYE: EXCAVACIÓN, RELLENOS EN ARENA DE PEÑA Y EN SUB-BASE GRANULAR TIPO B-400 Y TRANSPORTE Y DISPOSICIÓN FINAL DE ESCOMBROS. NO INCLUYE: DEMOLICIÓN NI RECONSTRUCCIÓN DE ANDEN O PAVIMENTO, ENTIBADOS. | ML | 385033
Antiguo | REDES ELECTRICAS / RED ELECTRICA EPM | 4346 | CANALIZACION VIA PUBLICA SEIS (6) DUCTOS PVC TIPO DB-60 Ø6" EPM NORMA RS1-006. INCLUYE: EXCAVACIÓN, RELLENOS EN ARENA DE PEÑA Y EN SUB-BASE GRANULAR TIPO B-400 Y TRANSPORTE Y DISPOSICIÓN FINAL DE ESCOMBROS. NO INCLUYE: DEMOLICIÓN NI RECONSTRUCCIÓN DE ANDEN O PAVIMENTO, ENTIBADOS. | ML | 533656
Antiguo | REDES ELECTRICAS / RED ELECTRICA EPM | 4347 | CANALIZACION VIA PUBLICA OCHO (8) DUCTOS PVC TIPO DB-60 Ø6" EPM NORMA RS1-007. INCLUYE: EXCAVACIÓN, RELLENOS EN ARENA DE PEÑA Y EN SUB-BASE GRANULAR TIPO B-400 Y TRANSPORTE Y DISPOSICIÓN FINAL DE ESCOMBROS. NO INCLUYE: DEMOLICIÓN NI RECONSTRUCCIÓN DE ANDEN O PAVIMENTO, ENTIBADOS. | ML | 701382
Antiguo | REDES ELECTRICAS / RED ELECTRICA EPM | 4348 | CANALIZACION VIA PUBLICA NUEVE (9) DUCTOS PVC TIPO DB-60 Ø6" EPM NORMA RS1-008. INCLUYE: EXCAVACIÓN, RELLENOS EN ARENA DE PEÑA Y EN SUB-BASE GRANULAR TIPO B-400 Y TRANSPORTE Y DISPOSICIÓN FINAL DE ESCOMBROS. NO INCLUYE: DEMOLICIÓN NI RECONSTRUCCIÓN DE ANDEN O PAVIMENTO, ENTIBADOS. | ML | 752675
Antiguo | REDES ELECTRICAS / RED ELECTRICA EPM | 4349 | CANALIZACION VIA PUBLICA DOCE (12) DUCTOS PVC TIPO DB-60 Ø6" EPM NORMA RS1-009. INCLUYE: EXCAVACIÓN, RELLENOS EN ARENA DE PEÑA Y EN SUB-BASE GRANULAR TIPO B-400 Y TRANSPORTE Y DISPOSICIÓN FINAL DE ESCOMBROS. NO INCLUYE: DEMOLICIÓN NI RECONSTRUCCIÓN DE ANDEN O PAVIMENTO, ENTIBADOS. | ML | 901085
Antiguo | REDES ELECTRICAS / RED ELECTRICA EPM | 4350 | CANALIZACION VIA PUBLICA DIECISEIS (16) DUCTOS PVC TIPO DB-60 Ø6" EPM NORMA RS1-010. INCLUYE: EXCAVACIÓN, RELLENOS EN ARENA DE PEÑA Y EN SUB-BASE GRANULAR TIPO B-400 Y TRANSPORTE Y DISPOSICIÓN FINAL DE ESCOMBROS. NO INCLUYE: DEMOLICIÓN NI RECONSTRUCCIÓN DE ANDEN O PAVIMENTO, ENTIBADOS. | ML | 1277253
Antiguo | REDES ELECTRICAS / RED ELECTRICA EPM | 4351 | CANALIZACION VIA PUBLICA TRES (3) DUCTOS PVC TIPO DB-60 Ø4" EPM NORMA RS1-011. INCLUYE: EXCAVACIÓN, RELLENOS EN ARENA DE PEÑA Y EN SUB-BASE GRANULAR TIPO B-400 Y TRANSPORTE Y DISPOSICIÓN FINAL DE ESCOMBROS. NO INCLUYE: DEMOLICIÓN NI RECONSTRUCCIÓN DE ANDEN O PAVIMENTO, ENTIBADOS. | ML | 201180
Antiguo | REDES ELECTRICAS / RED ELECTRICA EPM | 4352 | CANALIZACION VIA PUBLICA CUATRO (4) DUCTOS PVC TIPO DB-60 Ø4" EPM NORMA RS1-012. INCLUYE: EXCAVACIÓN, RELLENOS EN ARENA DE PEÑA Y EN SUB-BASE GRANULAR TIPO B-400 Y TRANSPORTE Y DISPOSICIÓN FINAL DE ESCOMBROS. NO INCLUYE: DEMOLICIÓN NI RECONSTRUCCIÓN DE ANDEN O PAVIMENTO, ENTIBADOS. | ML | 222681
Antiguo | REDES ELECTRICAS / RED ELECTRICA EPM | 4353 | CANALIZACION VIA PUBLICA SEIS (6) DUCTOS PVC TIPO DB-60 Ø4" EPM NORMA RS1-013. INCLUYE: EXCAVACIÓN, RELLENOS EN ARENA DE PEÑA Y EN SUB-BASE GRANULAR TIPO B-400 Y TRANSPORTE Y DISPOSICIÓN FINAL DE ESCOMBROS. NO INCLUYE: DEMOLICIÓN NI RECONSTRUCCIÓN DE ANDEN O PAVIMENTO, ENTIBADOS. | ML | 312193
Antiguo | REDES ELECTRICAS / RED ELECTRICA EPM | 4354 | CANALIZACION VIA PUBLICA NUEVE (9) DUCTOS PVC TIPO DB-60 Ø4" EPM NORMA RS1-014. INCLUYE: EXCAVACIÓN, RELLENOS EN ARENA DE PEÑA Y EN SUB-BASE GRANULAR TIPO B-400 Y TRANSPORTE Y DISPOSICIÓN FINAL DE ESCOMBROS. NO INCLUYE: DEMOLICIÓN NI RECONSTRUCCIÓN DE ANDEN O PAVIMENTO, ENTIBADOS. | ML | 424009
Antiguo | REDES ELECTRICAS / RED ELECTRICA EPM | 4355 | CANALIZACION VIA PUBLICA OCHO (8) DUCTOS PVC TIPO DB-60 Ø4" EPM NORMA RS1-015. INCLUYE: EXCAVACIÓN, RELLENOS EN ARENA DE PEÑA Y EN SUB-BASE GRANULAR TIPO B-400 Y TRANSPORTE Y DISPOSICIÓN FINAL DE ESCOMBROS. NO INCLUYE: DEMOLICIÓN NI RECONSTRUCCIÓN DE ANDEN O PAVIMENTO, ENTIBADOS. | ML | 400249
Antiguo | REDES ELECTRICAS / RED ELECTRICA EPM | 4356 | CANALIZACION VIA PUBLICA DOCE (12) DUCTOS PVC TIPO DB-60 Ø4" EPM NORMA RS1-016. INCLUYE: EXCAVACIÓN, RELLENOS EN ARENA DE PEÑA Y EN SUB-BASE GRANULAR TIPO B-400 Y TRANSPORTE Y DISPOSICIÓN FINAL DE ESCOMBROS. NO INCLUYE: DEMOLICIÓN NI RECONSTRUCCIÓN DE ANDEN O PAVIMENTO, ENTIBADOS. | ML | 540534
Antiguo | REDES ELECTRICAS / RED ELECTRICA EPM | 4357 | CANALIZACION VIA PUBLICA TRES (3) DUCTOS PVC TIPO DB-60 Ø4" MAS UN (1) DUCTO PVC TIPO DB-60 Ø6" EPM NORMA RS1-017. INCLUYE: EXCAVACIÓN, RELLENOS EN ARENA DE PEÑA Y EN SUB-BASE GRANULAR TIPO B-400 Y TRANSPORTE Y DISPOSICIÓN FINAL DE ESCOMBROS. NO INCLUYE: DEMOLICIÓN NI RECONSTRUCCIÓN DE ANDEN O PAVIMENTO, ENTIBADOS. | ML | 290688
Antiguo | REDES ELECTRICAS / RED ELECTRICA EPM | 4358 | CANALIZACION VIA PUBLICA SEIS (6) DUCTOS PVC TIPO DB-60 Ø4" MAS UN (1) DUCTO PVC TIPO DB-60 Ø6" EPM NORMA RS1-018. INCLUYE: EXCAVACIÓN, RELLENOS EN ARENA DE PEÑA Y EN SUB-BASE GRANULAR TIPO B-400 Y TRANSPORTE Y DISPOSICIÓN FINAL DE ESCOMBROS. NO INCLUYE: DEMOLICIÓN NI RECONSTRUCCIÓN DE ANDEN O PAVIMENTO, ENTIBADOS. | ML | 402443
Antiguo | REDES ELECTRICAS / RED ELECTRICA EPM | 4359 | CANALIZACION VIA PUBLICA TRES (3) DUCTOS PVC TIPO DB-60 Ø4" MAS DOS (2) DUCTOS PVC TIPO DB-60 Ø6" EPM NORMA RS1-019. INCLUYE: EXCAVACIÓN, RELLENOS EN ARENA DE PEÑA Y EN SUB-BASE GRANULAR TIPO B-400 Y TRANSPORTE Y DISPOSICIÓN FINAL DE ESCOMBROS. NO INCLUYE: DEMOLICIÓN NI RECONSTRUCCIÓN DE ANDEN O PAVIMENTO, ENTIBADOS. | ML | 319988
Antiguo | REDES ELECTRICAS / RED ELECTRICA EPM | 4360 | CANALIZACION VIA PUBLICA SEIS (6) DUCTOS PVC TIPO DB-60 Ø4" MAS DOS (2) DUCTOS PVC TIPO DB-60 Ø6" EPM NORMA RS1-020. INCLUYE: EXCAVACIÓN, RELLENOS EN ARENA DE PEÑA Y EN SUB-BASE GRANULAR TIPO B-400 Y TRANSPORTE Y DISPOSICIÓN FINAL DE ESCOMBROS. NO INCLUYE: DEMOLICIÓN NI RECONSTRUCCIÓN DE ANDEN O PAVIMENTO, ENTIBADOS. | ML | 464733
Antiguo | REDES ELECTRICAS / RED ELECTRICA EPM | 4361 | CANALIZACION VIA PUBLICA CUATRO (4) DUCTOS PVC TIPO DB-60 Ø4" MAS TRES (3) DUCTOS PVC TIPO DB-60 Ø6" EPM NORMA RS1-021. INCLUYE: EXCAVACIÓN, RELLENOS EN ARENA DE PEÑA Y EN SUB-BASE GRANULAR TIPO B-400 Y TRANSPORTE Y DISPOSICIÓN FINAL DE ESCOMBROS. NO INCLUYE: DEMOLICIÓN NI RECONSTRUCCIÓN DE ANDEN O PAVIMENTO, ENTIBADOS. | ML | 476657
Antiguo | REDES ELECTRICAS / RED ELECTRICA EPM | 4362 | CANALIZACION VIA PUBLICA OCHO (8) DUCTOS PVC TIPO DB-60 Ø4" MAS TRES (3) DUCTOS PVC TIPO DB-60 Ø6" EPM NORMA RS1-022. INCLUYE: EXCAVACIÓN, RELLENOS EN ARENA DE PEÑA Y EN SUB-BASE GRANULAR TIPO B-400 Y TRANSPORTE Y DISPOSICIÓN FINAL DE ESCOMBROS. NO INCLUYE: DEMOLICIÓN NI RECONSTRUCCIÓN DE ANDEN O PAVIMENTO, ENTIBADOS. | ML | 623616
Antiguo | REDES ELECTRICAS / RED ELECTRICA EPM | 4363 | CANALIZACION VIA PUBLICA TRES (3) DUCTOS PVC TIPO DB-60 Ø4" MAS CUATRO (4) DUCTOS PVC TIPO DB-60 Ø6" EPM NORMA RS1-023. INCLUYE: EXCAVACIÓN, RELLENOS EN ARENA DE PEÑA Y EN SUB-BASE GRANULAR TIPO B-400 Y TRANSPORTE Y DISPOSICIÓN FINAL DE ESCOMBROS. NO INCLUYE: DEMOLICIÓN NI RECONSTRUCCIÓN DE ANDEN O PAVIMENTO, ENTIBADOS. | ML | 501134
Antiguo | REDES ACUEDUCTO / REDES ACUEDUCTO | 4384 | UNION DRESSER D=3" (Suministro e Instalación) | UN | 87592
Antiguo | REDES ACUEDUCTO / REDES ACUEDUCTO | 4385 | UNION DRESSER D=4" (Suministro e Instalación) | UN | 88901
Antiguo | REDES ACUEDUCTO / REDES ACUEDUCTO | 4386 | UNION DRESSER D=6" (Suministro e Instalación) | UN | 208952
Antiguo | REDES ACUEDUCTO / REDES ACUEDUCTO | 4387 | UNION DRESSER D=8" (Suministro e Instalación) | UN | 227615
Antiguo | REDES ACUEDUCTO / REDES ACUEDUCTO | 4388 | UNION DRESSER D=10" (Suministro e Instalación) | UN | 329632
Antiguo | REDES ACUEDUCTO / REDES ACUEDUCTO | 4389 | UNION DRESSER D=12" (Suministro e Instalación) | UN | 620265
Antiguo | EXCAVACIONES / EXC. CONFORMACION DE SUBRASANTE | 4390 | EXCAVACIÓN MANUAL EN MATERIAL COMÚN (INCL CARGUE, TRANSPORTE Y DISPOSICION FINAL) | M3 | 48734
Antiguo | RELLENOS Y CAPAS GRANULARES / CAPAS GRANULARES | 4391 | ARENA LAVADA DE PEÑA PARA EMBOQUILLADO (Incluye Suministro, barrido para sellado de juntas y Compactación) | M3 | 105835
Antiguo | ANÁLISIS AUXILIARES / CUADRILLAS (INCLUYE FACTOR PRESTACIONAL) | 4392 | CUADRILLA (OFICIAL + 6 AYUDANTES) | HR | 37595
Antiguo | ANÁLISIS AUXILIARES / CUADRILLAS (INCLUYE FACTOR PRESTACIONAL) | 4393 | CUADRILLA (3 OFICIALES + 6 AYUDANTES) | HR | 52017
Antiguo | PAVIMENTOS / PAVIMENTOS ARTICULADOS | 4394 | ADOQUIN DE CONCRETO TR. PESADO 20x10x8cm (Suministro e Instalación. Incluye Base 4cm Arena Nivelación y Arena de Sello) | M2 | 61460
Antiguo | PAVIMENTOS / PAVIMENTOS ARTICULADOS | 4395 | ADOQUIN DE CONCRETO TR. LIVIANO 20x10x6cm (Suministro e Instalación. Incluye Base 4cm Arena Nivelación y Arena de Sello) | M2 | 55688
Antiguo | PAVIMENTOS / PAVIMENTOS ARTICULADOS | 4396 | ADOQUIN DE ARCILLA TR. LIVIANO 20x10x6cm (Suministro e Instalación. Incluye Base 4cm Arena Nivelacion y Arena de Sello) | M2 | 43728
Antiguo | REDES ACUEDUCTO / REDES ACUEDUCTO | 4402 | VALVULA COMPUERTA ELASTICA VASTAGO NO ASCENDENTE EXTREMO LISO D=4" (Suministro e Instalación) | UN | 635676
Antiguo | REDES ACUEDUCTO / REDES ACUEDUCTO | 4403 | VALVULA COMPUERTA ELASTICA VASTAGO NO ASCENDENTE EXTREMO LISO D=12" (Suministro e Instalación) | UN | 3889152
Antiguo | REDES ACUEDUCTO / REDES ACUEDUCTO | 4404 | CODO HD 11.25° JUNTA HIDRAULICA PARA PVC D=2" (Suministro e Instalación) | UN | 77610
Antiguo | REDES ACUEDUCTO / REDES ACUEDUCTO | 4405 | CODO HD 11.25° JUNTA HIDRAULICA PARA PVC D=3" (Suministro e Instalación) | UN | 140587
Antiguo | REDES ACUEDUCTO / REDES ACUEDUCTO | 4406 | CODO HD 11.25° JUNTA HIDRAULICA PARA PVC D=6" (Suministro e Instalación) | UN | 308915
Antiguo | REDES ACUEDUCTO / REDES ACUEDUCTO | 4407 | CODO HD 11.25° JUNTA HIDRAULICA PARA PVC D=4" (Suministro e Instalación) | UN | 176699
Antiguo | REDES ACUEDUCTO / REDES ACUEDUCTO | 4408 | CODO HD 11.25° JUNTA HIDRAULICA PARA PVC D=8" (Suministro e Instalación) | UN | 475301
Antiguo | REDES ACUEDUCTO / REDES ACUEDUCTO | 4409 | REDUCCION PVC TIPO U.M. 4"x2" (Suministro e Instalación) | UN | 123086
Antiguo | REDES ACUEDUCTO / REDES ACUEDUCTO | 4410 | REDUCCION PVC TIPO U.M. 4"x3" (Suministro e Instalación) | UN | 128718
Antiguo | REDES ACUEDUCTO / REDES ACUEDUCTO | 4411 | REDUCCION PVC TIPO U.M. 6"x4" (Suministro e Instalación) | UN | 349663
Antiguo | REDES ACUEDUCTO / REDES ACUEDUCTO | 4412 | REDUCCION CONCENTRICA HD 6"x3" (Suministro e Instalación) | UN | 176944
Antiguo | REDES ACUEDUCTO / REDES ACUEDUCTO | 4413 | REDUCCION CONCENTRICA HD 12"x6" (Suministro e Instalación) | UN | 967610
Antiguo | REDES ACUEDUCTO / REDES ACUEDUCTO | 4414 | REDUCCION CONCENTRICA HD 12"x8" (Suministro e Instalación) | UN | 1210310
Antiguo | REDES ACUEDUCTO / REDES ACUEDUCTO | 4415 | TAPON PVC TIPO U.M. D=3" (Suministro e Instalación) | UN | 117328
Antiguo | REDES ACUEDUCTO / REDES ACUEDUCTO | 4416 | TAPON PVC TIPO U.M. D=4" (Suministro e Instalación) | UN | 238769
Antiguo | REDES ACUEDUCTO / REDES ACUEDUCTO | 4417 | TAPON PVC TIPO U.M. D=6" (Suministro e Instalación) | UN | 540542
Antiguo | REDES ACUEDUCTO / REDES ACUEDUCTO | 4418 | UNION DE REPARACION PVC TIPO U.M. D=2" (Suministro e Instalación) | UN | 27493
Antiguo | REDES ACUEDUCTO / REDES ACUEDUCTO | 4419 | UNION DE REPARACION PVC TIPO U.M. D=3" (Suministro e Instalación) | UN | 43596
Antiguo | REDES ACUEDUCTO / REDES ACUEDUCTO | 4420 | UNION DE REPARACION PVC TIPO U.M. D=4" (Suministro e Instalación) | UN | 73204
Antiguo | REDES ACUEDUCTO / REDES ACUEDUCTO | 4421 | ACOPLE UNIVERSAL, UNION ALFA O MULTIUSOS D=3" (Suministro e Instalación) | UN | 99486
Antiguo | REDES ACUEDUCTO / REDES ACUEDUCTO | 4422 | ACOPLE UNIVERSAL, UNION ALFA O MULTIUSOS D=4" (Suministro e Instalación) | UN | 110996
Antiguo | REDES ACUEDUCTO / REDES ACUEDUCTO | 4423 | ACOPLE UNIVERSAL, UNION ALFA O MULTIUSOS D=6" (Suministro e Instalación) | UN | 212453
Antiguo | REDES ACUEDUCTO / REDES ACUEDUCTO | 4424 | ACOPLE UNIVERSAL, UNION ALFA O MULTIUSOS D=8" (Suministro e Instalación) | UN | 269847
Antiguo | REDES ACUEDUCTO / REDES ACUEDUCTO | 4425 | ACOPLE UNIVERSAL, UNION ALFA O MULTIUSOS D=10" (Suministro e Instalación) | UN | 478798
Antiguo | REDES ACUEDUCTO / REDES ACUEDUCTO | 4426 | ACOPLE UNIVERSAL, UNION ALFA O MULTIUSOS D=12" (Suministro e Instalación) | UN | 655906
Antiguo | CONCRETO Y ACERO PARA ESTRUCTURAS / CONCRETO PARA ESTRUCTURAS | 4427 | ZAPATA EN CONCRETO DE 3000 PSI | M3 | 541061
Antiguo | CONCRETO Y ACERO PARA ESTRUCTURAS / CONCRETO PARA ESTRUCTURAS | 4428 | VIGA DE AMARRE EN CONCRETO DE 3000 PSI SECCION 20x20 | ML | 31813
Antiguo | CONCRETO Y ACERO PARA ESTRUCTURAS / CONCRETO PARA ESTRUCTURAS | 4429 | COLUMNA EN CONCRETO DE 3000 PSI SECCION 20x20 revisar paral telescopico, andamio tubular | ML | 37411
Antiguo | CONCRETO Y ACERO PARA ESTRUCTURAS / CONCRETO PARA ESTRUCTURAS | 4430 | VIGA DE AMARRE AEREA EN CONCRETO DE 3000 PSI SECCION 20x12 | ML | 26502
Antiguo | CONCRETO Y ACERO PARA ESTRUCTURAS / CONCRETOS Y MORTEROS HECHOS EN OBRA | 4431 | PAÑETE LISO MURO 1:3 (No incluye andamio) | M2 | 18168
Antiguo | CONCRETO Y ACERO PARA ESTRUCTURAS / CONCRETO PARA ESTRUCTURAS | 4432 | COLUMNA EN CONCRETO DE 3000 PSI SECCION 20x12 andamio tubular | ML | 30713
Antiguo | REDES ELECTRICAS / RED ELECTRICA EPM | 4433 | CANALIZACION VIA PUBLICA SEIS (6) DUCTOS PVC TIPO DB-60 Ø4" MAS CUATRO (4) DUCTOS PVC TIPO DB-60 Ø6" EPM NORMA RS1-024. INCLUYE: EXCAVACIÓN, RELLENOS EN ARENA DE PEÑA Y EN SUB-BASE GRANULAR TIPO B-400 Y TRANSPORTE Y DISPOSICIÓN FINAL DE ESCOMBROS. NO INCLUYE: DEMOLICIÓN NI RECONSTRUCCIÓN DE ANDEN O PAVIMENTO, ENTIBADOS. | ML | 617352
Antiguo | REDES ELECTRICAS / RED ELECTRICA EPM | 4434 | CANALIZACION VIA PUBLICA CINCO (5) DUCTOS PVC TIPO DB-60 Ø4" MAS CUATRO (4) DUCTOS PVC TIPO DB-60 Ø6" EPM NORMA RS1-025. INCLUYE: EXCAVACIÓN, RELLENOS EN ARENA DE PEÑA Y EN SUB-BASE GRANULAR TIPO B-400 Y TRANSPORTE Y DISPOSICIÓN FINAL DE ESCOMBROS. NO INCLUYE: DEMOLICIÓN NI RECONSTRUCCIÓN DE ANDEN O PAVIMENTO, ENTIBADOS. | ML | 608823
Antiguo | REDES ELECTRICAS / RED ELECTRICA EPM | 4435 | CANALIZACION VIA PUBLICA DIEZ (10) DUCTOS PVC TIPO DB-60 Ø4" MAS CUATRO (4) DUCTOS PVC TIPO DB-60 Ø6" EPM NORMA RS1-026. INCLUYE: EXCAVACIÓN, RELLENOS EN ARENA DE PEÑA Y EN SUB-BASE GRANULAR TIPO B-400 Y TRANSPORTE Y DISPOSICIÓN FINAL DE ESCOMBROS. NO INCLUYE: DEMOLICIÓN NI RECONSTRUCCIÓN DE ANDEN O PAVIMENTO, ENTIBADOS. | ML | 791806
Antiguo | REDES ELECTRICAS / RED ELECTRICA EPM | 4436 | CANALIZACION VIA PUBLICA CUATRO (4) DUCTOS PVC TIPO DB-60 Ø4" MAS SEIS (6) DUCTOS PVC TIPO DB-60 Ø6" EPM NORMA RS1-027. INCLUYE: EXCAVACIÓN, RELLENOS EN ARENA DE PEÑA Y EN SUB-BASE GRANULAR TIPO B-400 Y TRANSPORTE Y DISPOSICIÓN FINAL DE ESCOMBROS. NO INCLUYE: DEMOLICIÓN NI RECONSTRUCCIÓN DE ANDEN O PAVIMENTO, ENTIBADOS. | ML | 692361
Antiguo | REDES ELECTRICAS / RED ELECTRICA EPM | 4437 | CANALIZACION VIA PUBLICA OCHO (8) DUCTOS PVC TIPO DB-60 Ø4" MAS SEIS (6) DUCTOS PVC TIPO DB-60 Ø6" EPM NORMA RS1-028. INCLUYE: EXCAVACIÓN, RELLENOS EN ARENA DE PEÑA Y EN SUB-BASE GRANULAR TIPO B-400 Y TRANSPORTE Y DISPOSICIÓN FINAL DE ESCOMBROS. NO INCLUYE: DEMOLICIÓN NI RECONSTRUCCIÓN DE ANDEN O PAVIMENTO, ENTIBADOS. | ML | 844627
Antiguo | REDES ELECTRICAS / RED ELECTRICA EPM | 4438 | CANALIZACION VIA PUBLICA CINCO (5) DUCTOS PVC TIPO DB-60 Ø4" MAS OCHO (8) DUCTOS PVC TIPO DB-60 Ø6" EPM NORMA RS1-029. INCLUYE: EXCAVACIÓN, RELLENOS EN ARENA DE PEÑA Y EN SUB-BASE GRANULAR TIPO B-400 Y TRANSPORTE Y DISPOSICIÓN FINAL DE ESCOMBROS. NO INCLUYE: DEMOLICIÓN NI RECONSTRUCCIÓN DE ANDEN O PAVIMENTO, ENTIBADOS. | ML | 893550
Antiguo | REDES ELECTRICAS / RED ELECTRICA EPM | 4439 | CANALIZACION VIA PUBLICA DIEZ (10) DUCTOS PVC TIPO DB-60 Ø4" MAS OCHO (8) DUCTOS PVC TIPO DB-60 Ø6" EPM NORMA RS1-030. INCLUYE: EXCAVACIÓN, RELLENOS EN ARENA DE PEÑA Y EN SUB-BASE GRANULAR TIPO B-400 Y TRANSPORTE Y DISPOSICIÓN FINAL DE ESCOMBROS. NO INCLUYE: DEMOLICIÓN NI RECONSTRUCCIÓN DE ANDEN O PAVIMENTO, ENTIBADOS. | ML | 1083418
Antiguo | REDES ELECTRICAS / RED ELECTRICA EPM | 4440 | CANALIZACION VIA PUBLICA CUATRO (4) DUCTOS PVC TIPO DB-60 Ø4" MAS NUEVE (9) DUCTOS PVC TIPO DB-60 Ø6" EPM NORMA RS1-031. INCLUYE: EXCAVACIÓN, RELLENOS EN ARENA DE PEÑA Y EN SUB-BASE GRANULAR TIPO B-400 Y TRANSPORTE Y DISPOSICIÓN FINAL DE ESCOMBROS. NO INCLUYE: DEMOLICIÓN NI RECONSTRUCCIÓN DE ANDEN O PAVIMENTO, ENTIBADOS. | ML | 907197
Antiguo | REDES ELECTRICAS / RED ELECTRICA EPM | 4441 | CANALIZACION VIA PUBLICA CINCO (5) DUCTOS PVC TIPO DB-60 Ø4" MAS DOCE (12) DUCTOS PVC TIPO DB-60 Ø6" EPM NORMA RS1-032. INCLUYE: EXCAVACIÓN, RELLENOS EN ARENA DE PEÑA Y EN SUB-BASE GRANULAR TIPO B-400 Y TRANSPORTE Y DISPOSICIÓN FINAL DE ESCOMBROS. NO INCLUYE: DEMOLICIÓN NI RECONSTRUCCIÓN DE ANDEN O PAVIMENTO, ENTIBADOS. | ML | 1177154
Antiguo | REDES ELECTRICAS / RED ELECTRICA EPM | 4442 | CANALIZACION VIA PUBLICA CUATRO (4) DUCTOS PVC TIPO DB-60 Ø4" EPM NORMA RS1-033. INCLUYE: EXCAVACIÓN, RELLENOS EN ARENA DE PEÑA Y EN SUB-BASE GRANULAR TIPO B-400 Y TRANSPORTE Y DISPOSICIÓN FINAL DE ESCOMBROS. NO INCLUYE: DEMOLICIÓN NI RECONSTRUCCIÓN DE ANDEN O PAVIMENTO, ENTIBADOS. | ML | 255119
Antiguo | REDES ELECTRICAS / RED ELECTRICA EPM | 4447 | CANALIZACION ZONA VERDE CUATRO (4) DUCTOS PVC TIPO DB-60 Ø6" DISPOSICIÓN LINEAL EPM NORMA RS1-005. DISPOSICIÓN LINEAL. INCLUYE: EXCAVACIÓN, RELLENOS, SIEMBRA DE GRAMA Y TRANSPORTE Y DISPOSICIÓN FINAL DE ESCOMBROS. NO INCLUYE: ENTIBADOS. | ML | 385880
Antiguo | REDES ELECTRICAS / RED ELECTRICA EPM | 4461 | CANALIZACION ZONA VERDE TRES (3) DUCTOS PVC TIPO DB-60 Ø4" MAS DOS (2) DUCTOS PVC TIPO DB-60 Ø6" EPM NORMA RS1-019. INCLUYE: EXCAVACIÓN, RELLENOS, SIEMBRA DE GRAMA Y TRANSPORTE Y DISPOSICIÓN FINAL DE ESCOMBROS. NO INCLUYE: ENTIBADOS. | ML | 325992
Antiguo | RELLENOS Y CAPAS GRANULARES / CAPAS GRANULARES | 4477 | SUBBASE GRANULAR B-400 (Suministro, Extendido, Nivelación, Humedecimiento y Compactación con vibrocompactador) | M3 | 57084
Antiguo | ANÁLISIS AUXILIARES / CUADRILLAS (INCLUYE FACTOR PRESTACIONAL) | 4478 | CUADRILLA (2 AYUDANTES) | JR | 81022
Antiguo | ANÁLISIS AUXILIARES / CUADRILLAS (INCLUYE FACTOR PRESTACIONAL) | 4479 | CUADRILLA (2 AYUDANTES) | HR | 10128
Antiguo | PAVIMENTOS / PAVIMENTOS EN CONCRETO ASFALTICO | 4480 | MEZCLA DENSA EN CALIENTE MDC-1 AMP Tipo II (Suministro, Extendido, Nivelación y Compactación) | M3 | 738269
Antiguo | REDES TELEFONICAS / DATOS / RED TELEFONICA ETB | 4481 | CARCAMO DOCE DUCTOS ETB | ML | 187721
Antiguo | PAVIMENTOS / PAVIMENTOS EN CONCRETO ASFALTICO | 4485 | MEZCLA ASFALTICA EN CALIENTE TIPO DENSO MD20 ASF CONVENCIONAL (Suministro, Extendido y Nivelación Manual y Compactación) | M3 | 617727
Antiguo | PAVIMENTOS / PAVIMENTOS EN CONCRETO ASFALTICO | 4486 | MEZCLA ASFALTICA EN CALIENTE TIPO DENSO MD10 ASF CONVENCIONAL (Suministro, Extendido y Nivelación Manual y Compactación) | M3 | 659252
Antiguo | RELLENOS Y CAPAS GRANULARES / CAPAS GRANULARES | 4487 | BASE GRANULAR CLASE A (BG_A) (Suministro, Extendido Manual, Humedecimiento y Compactación) | M3 | 110394
Antiguo | RELLENOS Y CAPAS GRANULARES / CAPAS GRANULARES | 4488 | BASE GRANULAR CLASE B (BG_B) (Suministro, Extendido Manual, Humedecimiento y Compactación) | M3 | 108729
Antiguo | RELLENOS Y CAPAS GRANULARES / CAPAS GRANULARES | 4489 | SUBBASE GRANULAR CLASE B (SBG_B) (Suministro, Extendido Manual, Humedecimiento y Compactación) | M3 | 104278
Antiguo | MANTENIMIENTO Y REHABILITACION DE VIAS / MALLA VIAL INTERMEDIA | 4490 | BACHEO EN PAVIMENTO FLEXIBLE e= 0.12m. (Incluye demolición manual y cargue de pavimento flexible de e=0.12m, transporte y disposición final de escombros, excavación y reposición base granular clase B (BG_B) e=0.25m, base asfaltica MD10) | M2 | 126941
Antiguo | MANTENIMIENTO Y REHABILITACION DE VIAS / MALLA VIAL INTERMEDIA | 4491 | REHABILITACIÓN DE PAVIMENTO FLEXIBLE e= 0.12m | M2 | 170040
Antiguo | MANTENIMIENTO Y REHABILITACION DE VIAS / MALLA VIAL INTERMEDIA | 4501 | FRESADO Y REPOSICIÓN DE PAVIMENTO FLEXIBLE e=0.12m | M2 | 85877
Antiguo | MANTENIMIENTO Y REHABILITACION DE VIAS / MALLA VIAL INTERMEDIA | 4502 | DEMOLICIÓN Y RECONSTRUCCIÓN DE LOSAS EN CONCRETO HIDRAULICO MR-45 e=0.18m | M2 | 179126
Antiguo | MANTENIMIENTO Y REHABILITACION DE VIAS / MALLA VIAL INTERMEDIA | 4503 | REHABILITACIÓN DE PAVIMENTO RÍGIDO: LOSAS EN CONCRETO HIDRAULICO MR-45 e=0.18m | M2 | 198045
Antiguo | MANTENIMIENTO Y REHABILITACION DE VIAS / MALLA VIAL INTERMEDIA | 4504 | CONSTRUCCIÓN DE PAVIMENTO RÍGIDO: LOSAS EN CONCRETO HIDRAULICO MR-45 e=0.18m | M2 | 224134
Antiguo | MANTENIMIENTO Y REHABILITACION DE VIAS / MALLA VIAL LOCAL | 4505 | PARCHEO EN PAVIMENTO FLEXIBLE e=10cm. (Incluye demolición manual y cargue de pavimento flexible de e=0.10m, transporte y disposición final de escombros, imprimación, colocación y compactación MD20 e=6cm y MD12 e=4cm , riego CRR-1, imprima CLR-0) | M2 | 81159
Antiguo | MANTENIMIENTO Y REHABILITACION DE VIAS / MALLA VIAL LOCAL | 4506 | BACHEO EN PAVIMENTO FLEXIBLE e= 0.10m. (Incluye demolición manual y cargue de pavimento flexible de e=0.10m, transporte y disposición final de escombros, excavación y reposición base granular clase C (BG_C) e=0.25m, base asfaltica MD10) | M2 | 118858
Antiguo | MANTENIMIENTO Y REHABILITACION DE VIAS / MALLA VIAL LOCAL | 4507 | DEMOLICIÓN Y RECONSTRUCCIÓN DE LOSAS EN CONCRETO HIDRAULICO MR-41 e=0.18m | M2 | 172315
Antiguo | MANTENIMIENTO Y REHABILITACION DE VIAS / MALLA VIAL LOCAL | 4508 | REHABILITACIÓN DE PAVIMENTO FLEXIBLE e= 0.10m B= 0.20m SBG= 0.20m | M2 | 149467
Antiguo | MANTENIMIENTO Y REHABILITACION DE VIAS / MALLA VIAL LOCAL | 4509 | REHABILITACIÓN DE PAVIMENTO RÍGIDO: LOSAS EN CONCRETO HIDRAULICO MR-41 e=0.18m. INCLUYE SARDINEL, GEOTEXTIL Y EXCAVACION EN BASE e=30cm., BASE BG_A e=30cm | M2 | 207509
Antiguo | MANTENIMIENTO Y REHABILITACION DE VIAS / MALLA VIAL LOCAL | 4510 | FRESADO Y REPOSICIÓN DE PAVIMENTO FLEXIBLE e=0.10m | M2 | 72732
Antiguo | MANTENIMIENTO Y REHABILITACION DE VIAS / MALLA VIAL LOCAL | 4511 | CONSTRUCCIÓN DE PAVIMENTO FLEXIBLE e= 0.10m | M2 | 184400
Antiguo | MANTENIMIENTO Y REHABILITACION DE VIAS / MALLA VIAL LOCAL | 4512 | CONSTRUCCIÓN DE PAVIMENTO RÍGIDO: LOSAS EN CONCRETO HIDRAULICO MR-41 e=0.18m | M2 | 224426
Antiguo | RELLENOS Y CAPAS GRANULARES / CAPAS GRANULARES | 4513 | BASE GRANULAR CLASE C (BG_C) (Suministro, Extendido Manual, Humedecimiento y Compactación) | M3 | 104206
Antiguo | MANTENIMIENTO Y REHABILITACION DE VIAS / MALLA VIAL ARTERIAL | 4514 | PARCHEO EN PAVIMENTO FLEXIBLE e=0.14m. (Incluye demolición manual y cargue de pavimento flexible de e=0.14m, transporte y disposición final de escombros, imprimación, colocación y compactación MD20 e=10cm y MD12 e=4cm , riego CRR-1, imprima CLR-0) | M2 | 106874
Antiguo | MANTENIMIENTO Y REHABILITACION DE VIAS / MALLA VIAL ARTERIAL | 4515 | BACHEO EN PAVIMENTO FLEXIBLE e= 0.14m. (Incluye demolición manual y cargue de pavimento flexible de e=0.14m, transporte y disposición final de escombros, excavación y reposición base granular clase A (BG_A) e=0.20m, base asfaltica MD10) | M2 | 139420
Antiguo | MANTENIMIENTO Y REHABILITACION DE VIAS / MALLA VIAL ARTERIAL | 4516 | FRESADO Y REPOSICIÓN DE PAVIMENTO FLEXIBLE e=0.14m | M2 | 99023
Antiguo | MANTENIMIENTO Y REHABILITACION DE VIAS / MALLA VIAL ARTERIAL | 4517 | DEMOLICIÓN Y RECONSTRUCCIÓN DE LOSAS EN CONCRETO HIDRAULICO MR-45 e=0.20m | M2 | 194342
Antiguo | MANTENIMIENTO Y REHABILITACION DE VIAS / ACTIVIDADES ADICIONALES | 4518 | SOBRECARPETA: RODADURA ASFÁLTICA e=0.04m | M2 | 28297
Antiguo | MANTENIMIENTO Y REHABILITACION DE VIAS / ACTIVIDADES ADICIONALES | 4519 | SOBRECARPETA: RODADURA ASFÁLTICA e=0.06m | M2 | 37920
Antiguo | MANTENIMIENTO Y REHABILITACION DE VIAS / ACTIVIDADES ADICIONALES | 4520 | SOBRECARPETA: RODADURA ASFÁLTICA e=0.08m | M2 | 47978
Antiguo | MANTENIMIENTO Y REHABILITACION DE VIAS / ACTIVIDADES ADICIONALES | 4522 | BACHEO EN PAVIMENTO FLEXIBLE e= 0.12m (ESTABILIZACIÓN DE BASE GRANULAR CON EMULSIÓN + CEMENTO 5% e=0.10m. Incluye demolición y cargue de pavimento flexible de e=0.12m, transporte y disposición escombros, excavación y base (BG-B) e=0.10, MD 10) | M2 | 132465
Antiguo | MANTENIMIENTO Y REHABILITACION DE VIAS / ACTIVIDADES ADICIONALES | 4523 | CONSTRUCCIÓN PAVIMENTO ARTICULADO EN ADOQUIN DE ARCILLA - TRAFICO LIVIANO | M2 | 144799
Antiguo | MANTENIMIENTO Y REHABILITACION DE VIAS / ACTIVIDADES ADICIONALES | 4524 | CONSTRUCCIÓN PAVIMENTO ARTICULADO EN ADOQUIN DE ARCILLA - TRAFICO PESADO | M2 | 159457
Antiguo | PAVIMENTOS / JUNTAS PARA PAVIMENTOS | 4525 | SELLADO DE JUNTAS EN PAVIMENTO FLEXIBLE (Incluye Limpieza, Suministro e Instalación de Fondo y Emulsión Asfáltica CRR-1) | ML | 4758
Antiguo | MANTENIMIENTO Y REHABILITACION DE VIAS / MALLA VIAL INTERMEDIA | 4541 | PARCHEO EN PAVIMENTO FLEXIBLE M3 CON MD12. (Incluye demolición manual y cargue de pavimento flexible, transporte y disposición final de escombros, imprimación, colocación y compactación base asfáltica MD12, riego CRR-1) | M3 | 731389
Antiguo | MANTENIMIENTO Y REHABILITACION DE VIAS / MALLA VIAL INTERMEDIA | 4542 | PARCHEO EN PAVIMENTO FLEXIBLE M3 CON MDC-2. (Incluye demolición manual y cargue de pavimento flexible, transporte y disposición final de escombros, imprimación, colocación y compactación base asfáltica MDC-2, riego CRR-1) | M3 | 740955
Antiguo | ANDENES Y SARDINELES / SARDINELES Y BORDILLOS | 4543 | SARDINEL PREFABRICADO ALTO RAMPAS A86 (Suministro e Instalación. Incluye 3cm Mortero de Nivelación 1:5) | ML | 47113
Antiguo | ANDENES Y SARDINELES / SARDINELES Y BORDILLOS | 4544 | SARDINEL PREFABRICADO ALTO RAMPAS A86 (Suministro e Instalación. Incluye 3cm Mortero de Nivelación 2000 PSI) | ML | 48169
Antiguo | ANDENES Y SARDINELES / SARDINELES Y BORDILLOS | 4545 | SARDINEL PREFABRICADO ALTO RAMPAS A86 (Suministro e Instalación. sin material de base) | ML | 45421
Antiguo | REDES ALCANTARILLADO / DRENAJE / REDES ALCANTARILLADO / DRENAJE | 4549 | SUMIDERO ALCANTARILLADO COMBINADO EN ANDEN NS-047-1V4 EAAB | UN | 4279437
Antiguo | REDES ALCANTARILLADO / DRENAJE / REDES ALCANTARILLADO / DRENAJE | 4550 | SUMIDERO ALCANTARILLADO COMBINADO EN VIA NS-047-1V4 EAAB | UN | 3053045
Antiguo | REDES ALCANTARILLADO / DRENAJE / REDES ALCANTARILLADO / DRENAJE | 4551 | SUMIDERO ALCANTARILLADO PLUVIAL EN ANDEN NS-047-1V4 EAAB | UN | 3257484
Antiguo | PAVIMENTOS / PAVIMENTOS EN CONCRETO ASFALTICO | 4552 | PAVIMENTO CICLO-RUTA EN RODADURA ASFALTICA 5CM | M2 | 51428
Antiguo | REDES ALCANTARILLADO / DRENAJE / REDES ALCANTARILLADO / DRENAJE | 4553 | POZO DE INSPECCION D=1.7 M (INCL. SUMINISTRO E INSTALACION). INCLUYE CILINDRO POZO DE INSPECCION EN MAMPOSTERIA, CONO PREFABRICADO, PLACA FONDO. | UN | 2483489
Antiguo | PAVIMENTOS / PAVIMENTOS EN CONCRETO HIDRAULICO | 4555 | LOSA DE PAVIMENTO EN CONCRETO HIDRAULICO MR50 CON FORMALETA FIJA, HIERROS DE TRANSFERENCIA, HIERROS DE AMARRE, ADITIVOS | M3 | 686871
Antiguo | RELLENOS Y CAPAS GRANULARES / CAPAS GRANULARES | 4556 | SUBBASE GRANULAR CLASE A (SBG_A) (Suministro, Extendido Manual, Humedecimiento y Compactación) | M3 | 104753
Antiguo | RELLENOS Y CAPAS GRANULARES / CAPAS GRANULARES | 4557 | SUBBASE GRANULAR CLASE C (SBG_C) (Suministro, Extendido Manual, Humedecimiento y Compactación) | M3 | 100231
Antiguo | REDES ALCANTARILLADO / DRENAJE / REDES ALCANTARILLADO / DRENAJE | 4558 | SUMIDERO ALCANTARILLADO PLUVIAL EN VIA NS-047-1V4 EAAB | UN | 4394890
Antiguo | CONCRETO Y ACERO PARA ESTRUCTURAS / CONCRETOS Y MORTEROS HECHOS EN OBRA | 4559 | CONCRETO 1500 PSI (Hecho en Obra 1:3:5 con arena y gravilla de río) | M3 | 291709
Antiguo | CONCRETO Y ACERO PARA ESTRUCTURAS / CONCRETOS Y MORTEROS HECHOS EN OBRA | 4560 | CONCRETO 2500 PSI (Hecho en Obra con material de río) | M3 | 324262
Antiguo | CONCRETO Y ACERO PARA ESTRUCTURAS / CONCRETOS Y MORTEROS HECHOS EN OBRA | 4561 | CONCRETO 3000 PSI (Hecho en Obra 1:2:2 con material de río) | M3 | 397553
Antiguo | RELLENOS Y CAPAS GRANULARES / RELLENOS PARA ANDENES Y REDES | 4562 | RELLENO PARA ANDENES EN SUBBASE GRANULAR B-600 (Suministro, Extendido, Humedecimiento y Compactación) | M3 | 77595
Antiguo | RELLENOS Y CAPAS GRANULARES / RELLENOS PARA ANDENES Y REDES | 4563 | RELLENO PARA ANDENES EN SUBBASE GRANULAR B-200 (Suministro, Extendido, Humedecimiento y Compactación) | M3 | 55158
Antiguo | CONCRETO Y ACERO PARA ESTRUCTURAS / CONCRETOS Y MORTEROS HECHOS EN OBRA | 4564 | CONCRETO 2000 PSI (Hecho en Obra 1:3:3 con material de río) | M3 | 337583
Antiguo | CONCRETO Y ACERO PARA ESTRUCTURAS / CONCRETOS Y MORTEROS HECHOS EN OBRA | 4565 | CONCRETO 3500 PSI (Hecho en Obra con material de río) | M3 | 397330
Antiguo | CONCRETO Y ACERO PARA ESTRUCTURAS / CONCRETOS Y MORTEROS HECHOS EN OBRA | 4566 | CONCRETO 4000 PSI (Hecho en Obra con material de río) | M3 | 411237
Antiguo | PAVIMENTOS / PAVIMENTOS EN CONCRETO ASFALTICO | 4567 | MEZCLA ASFALTICA EN CALIENTE TIPO DENSO MD12 ASF CONVENCIONAL (Suministro, Extendido y Nivelación Manual y Compactación) | M3 | 641222
Antiguo | PAVIMENTOS / PAVIMENTOS EN CONCRETO ASFALTICO | 4568 | MEZCLA DENSA EN CALIENTE MDC-2 Asfalto 80-100 (Suministro, Extendido y Nivelación Manual y Compactación) | M3 | 650788
Antiguo | SEÑALIZACION / DEMARCACION DE PAVIMENTOS | 4569 | ESTOPEROLES DE 10 cm x 2.5 cm. SUMINISTRO E INSTALACION. | UN | 9651
Antiguo | INDICES / CONSTRUCCION DE ANDENES | 4575 | CONSTRUCCION DE ANDEN EN ADOQUIN DE ARCILLA SOBRE ARENA. NO INCLUYE BORDILLO. NO INCLUYE REDES | M2 | 117938
Antiguo | INDICES / CONSTRUCCION DE ANDENES | 4576 | CONSTRUCCION DE ANDEN EN LOSA DE CONCRETO DE 3000 PSI. NO INCLUYE BORDILLO. NO INCLUYE REDES. | M2 | 126960
Antiguo | INDICES / CONSTRUCCION DE CICLORUTAS | 4577 | CONSTRUCCION DE CICLORUTA. NO INCLUYE REDES. | M2 | 98395
Antiguo | INDICES / CONSTRUCCION DE ANDENES | 4578 | CONSTRUCCION DE BORDILLO PREFABRICADO A80. NO INCLUYE REDES | ML | 62935
Antiguo | INDICES / CONSTRUCCION DE ANDENES | 4579 | REHABILITACION ANDEN ADOQUIN ARCILLA TR LIVIANO SOBRE MORTERO. NO INCL BORDILLO. INCL. RETIRO ADOQUIN E INSTALAR NUEVO. NO INCLUYE REDES. | M2 | 95024
Antiguo | ANDENES Y SARDINELES / PISOS EN ADOQUINES Y EN LOSETAS | 4581 | RETIRO DE ADOQUIN SOBRE MORTERO | M2 | 1757
Antiguo | INDICES / CONSTRUCCION DE ANDENES | 4582 | REHABILITACION DE ANDEN EN LOSA DE CONCRETO DE 3000 PSI. NO INCLUYE BORDILLO. NO INCLUYE REDES. | M2 | 90780
Antiguo | INDICES / CONSTRUCCION DE ANDENES | 4583 | REHABILITACION ZONA VERDE e=10 cm. INCLUYE DESCAPOTE, SIEMBRA DE GRAMA, TIERRA NEGRA Y RETIRO DE MATERIAL ORGANICO. NO INCLUYE REDES. | M2 | 18360
Antiguo | INDICES / CONSTRUCCION DE CICLORUTAS | 4584 | REHABILITACION DE CICLORUTA. NO INCLUYE REDES. | M2 | 63311
Antiguo | REHABILITACION DE PAVIMENTO RÍGIDO / REHABILITACION DE PAVIMENTO RÍGIDO | 4585 | REHABILITACIÓN DE PAVIMENTO RÍGIDO: LOSAS EN CONCRETO HIDRAULICO MR-41 e=0.18m. EXCAVACION EN BASE e=15cm., BASE BG_B e=15cm. NO INCLUYE SARDINEL, GEOTEXTIL. | M2 | 161495
Antiguo | MANTENIMIENTO Y REHABILITACION DE VIAS / ACTIVIDADES ADICIONALES | 4586 | REHABILITACION PAVIMENTO ARTICULADO EN ADOQUIN DE ARCILLA - TRAFICO PESADO | M2 | 80513
Antiguo | INDICES / CONSTRUCCIÓN DE ESCALERAS EN CONCRETO | 4588 | CONSTRUCCION DE ESCALERAS EN CONCRETO | M2 | 265592
Antiguo | INDICES / CONSTRUCCION DE ANDENES | 4589 | MANTENIMIENTO PREVENTIVO ESPACIO PUBLICO EN ADOQUIN INCLUYE SELLO DE JUNTAS, BARRIDO, Y RETIRO MANUAL DE CAPA VEGETAL | M2 | 1227
Antiguo | ANDENES Y SARDINELES / PISOS EN ADOQUINES Y EN LOSETAS | 4592 | RETIRO DE ADOQUIN SOBRE ARENA | M2 | 1177
Antiguo | PAVIMENTOS / PAVIMENTOS ARTICULADOS | 4593 | ADOQUIN DE ARCILLA TR. LIVIANO 20x10x6cm (Suministro e Instalación. Incluye Base 4cm mortero 2000 y Arena de Sello) | M2 | 60905
Antiguo | INDICES / CONSTRUCCION DE ANDENES | 4594 | REHABILITACION ANDEN ADOQUIN ARCILLA TR LIVIANO SOBRE ARENA NO INCL BORDILLO. INCL. DEMOLICION ADOQUIN E INSTALAR NUEVO. NO INCLUYE REDES. | M2 | 78776
Antiguo | INDICES / CONSTRUCCION DE ANDENES | 4595 | MANTENIMIENTO CORRECTIVO DE ESPACIO PUBLICO ADOQUIN DE ARCILLA LIVIANO SOBRE MORTER. INCL. RETIRO ADOQUIN E INSTALAR NUEVO. NO INCLUYE REDES. | M2 | 64596
Antiguo | INDICES / CONSTRUCCION DE ANDENES | 4596 | MANTENIMIENTO CORRECTIVO ESPACIO PUBLICO EN ADOQUIN DE ARCILLA LIVIANO SOBRE ARENA. INCL. RETIRO ADOQUIN E INSTALAR NUEVO. NO INCLUYE REDES. | M2 | 46839
Antiguo | INDICES / CONSTRUCCION DE CICLORUTAS | 4597 | MANTENIMIENTO PREVENTIVO PARA CICLORUTAS | M2 | 9491
Antiguo | ANÁLISIS AUXILIARES / ACTIVIDADES DE CONSERVACION | 4598 | SELLO DE GRIETAS | ML | 6257
Antiguo | ANÁLISIS AUXILIARES / ACTIVIDADES DE CONSERVACION | 4599 | TRATAMIENTO SUPERFICIAL SIMPLE | M2 | 31140
Antiguo | ANÁLISIS AUXILIARES / ACTIVIDADES DE CONSERVACION | 4600 | TRATAMIENTO SUPERFICIAL DOBLE | M2 | 65367
Antiguo | ANÁLISIS AUXILIARES / ACTIVIDADES DE CONSERVACION | 4601 | SOBRECARPETA: RODADURA ASFÁLTICA e=0.05m | M2 | 31952
Antiguo | ANÁLISIS AUXILIARES / ACTIVIDADES DE CONSERVACION | 4602 | RECONSTRUCCION TRATAMIENTO SUPERFICIAL DOBLE | M2 | 76214
Antiguo | ANÁLISIS AUXILIARES / ACTIVIDADES DE CONSERVACION | 4603 | CONSTRUCCION DE CAMINO EN GRAVA | M2 | 1110
Antiguo | EXCAVACIONES / EXC. CONFORMACION DE SUBRASANTE | 4604 | DESCAPOTE A MAQUINA EN MATERIAL COMUN (e=0.1m. Incluye Cargue). INCLUYE DISPOSICION FINAL DE ESCOMBROS | M2 | 3312
Antiguo | MANTENIMIENTO Y REHABILITACION DE VIAS / MALLA VIAL INTERMEDIA | 4605 | CONSTRUCCIÓN DE PAVIMENTO FLEXIBLE e= 0.10m (no incluye sardinel) | M2 | 161633
Antiguo | RELLENOS Y CAPAS GRANULARES / RELLENOS PARA ANDENES Y REDES | 4606 | TRITURADO 3/4" e=0.1M. SUMINISTRO E INSTALACION. | M2 | 17655
Antiguo | ANÁLISIS AUXILIARES / ACTIVIDADES DE CONSERVACION | 4607 | CONSTRUCCION DE CAMINO CON SUBBASE GRANULAR TIPO C SBG-C e=0.30MT | M2 | 38794
Antiguo | ANÁLISIS AUXILIARES / ACTIVIDADES DE CONSERVACION | 4608 | REHABILITACION DE CAMINO CON SUBBASE GRANULAR TIPO C SBG-C e=0.30MT | M2 | 19397
Antiguo | ANÁLISIS AUXILIARES / ACTIVIDADES DE CONSERVACION | 4609 | CONSTRUCCIÓN DE CAMINO CON SUBBASE GRANULAR TIPO C SBG-C e=0.30MT INCLUYE TRANSPORTE Y DISPOSICIÓN DE ESCOMBRO Y TRATAMIENTO SUPERFICIAL SIMPLE | M2 | 70535
Antiguo | ANÁLISIS AUXILIARES / ACTIVIDADES DE CONSERVACION | 4610 | MANTENIMIENTO CORRECTIVO DE CICLORUTAS (SOBRECARPETA: RODADURA ASFÁLTICA e=0.04m) | M2 | 34048
Antiguo | REDES ACUEDUCTO / REDES ACUEDUCTO | 4611 | CARCAMO TIPO PLACA DE PROTECCIÓN PARA TUBERÍA Ø 8" NORMA EAAB NS-090 . 3v.2. INCLUYE: DESPERDICIOS, COMPACTACIÓN Y DESPUNTES. | ML | 119381
Antiguo | REDES ACUEDUCTO / REDES ACUEDUCTO | 4612 | CARCAMO TIPO PLACA DE PROTECCIÓN PARA TUBERÍA Ø 10" NORMA EAAB NS-090 . 3v.2. INCLUYE: DESPERDICIOS, COMPACTACIÓN Y DESPUNTES. | ML | 119738
Antiguo | TRANSPORTES Y ACARREOS / TRANSPORTES Y ACARREOS | 4613 | TRANSPORTE Y DISPOSICION FINAL DE ESCOMBROS EN SITIO AUTORIZADO (distancia de transporte 28 Km) | M3 | 24468
Antiguo | REDES ACUEDUCTO / REDES ACUEDUCTO | 4614 | CARCAMO TIPO PLACA DE PROTECCIÓN PARA TUBERÍA Ø 12" NORMA EAAB NS-090 . 3v.2. INCLUYE: DESPERDICIOS, COMPACTACIÓN Y DESPUNTES. | ML | 120093
Antiguo | REDES ACUEDUCTO / REDES ACUEDUCTO | 4615 | CARCAMO TIPO PLACA DE PROTECCIÓN PARA TUBERÍA Ø 16" NORMA EAAB NS-090 . 3v.2. INCLUYE: DESPERDICIOS, COMPACTACIÓN Y DESPUNTES. | ML | 156134
Antiguo | REDES ACUEDUCTO / REDES ACUEDUCTO | 4616 | CARCAMO TIPO PLACA DE PROTECCIÓN PARA TUBERÍA Ø 18" NORMA EAAB NS-090 . 3v.2. INCLUYE: DESPERDICIOS, COMPACTACIÓN Y DESPUNTES. | ML | 156493
Antiguo | REDES ACUEDUCTO / REDES ACUEDUCTO | 4617 | CARCAMO TIPO PLACA DE PROTECCIÓN PARA TUBERÍA Ø 20" NORMA EAAB NS-090 . 3v.2. INCLUYE: DESPERDICIOS, COMPACTACIÓN Y DESPUNTES. | ML | 187317
Antiguo | REDES ACUEDUCTO / REDES ACUEDUCTO | 4618 | CARCAMO TIPO PLACA DE PROTECCIÓN PARA TUBERÍA Ø 24" NORMA EAAB NS-090 . 3v.2. INCLUYE: DESPERDICIOS, COMPACTACIÓN Y DESPUNTES. | ML | 195205
Antiguo | REDES ACUEDUCTO / REDES ACUEDUCTO | 4619 | CARCAMO TIPO PLACA DE PROTECCIÓN PARA TUBERÍA Ø 27" NORMA EAAB NS-090 . 3v.2. INCLUYE: DESPERDICIOS, COMPACTACIÓN Y DESPUNTES. | ML | 214132
Antiguo | REDES ACUEDUCTO / REDES ACUEDUCTO | 4620 | CARCAMO TIPO PLACA DE PROTECCIÓN PARA TUBERÍA Ø 30" NORMA EAAB NS-090 . 3v.2. INCLUYE: DESPERDICIOS, COMPACTACIÓN Y DESPUNTES. | ML | 232751
Antiguo | REDES ACUEDUCTO / REDES ACUEDUCTO | 4621 | CARCAMO TIPO PLACA DE PROTECCIÓN PARA TUBERÍA Ø 32" NORMA EAAB NS-090 . 3v.2. INCLUYE: DESPERDICIOS, COMPACTACIÓN Y DESPUNTES. | ML | 258307
Antiguo | REDES ACUEDUCTO / REDES ACUEDUCTO | 4622 | CARCAMO TIPO PLACA DE PROTECCIÓN PARA TUBERÍA Ø 36" NORMA EAAB NS-090 . 3v.2. INCLUYE: DESPERDICIOS, COMPACTACIÓN Y DESPUNTES. | ML | 272575
Antiguo | REDES ACUEDUCTO / REDES ACUEDUCTO | 4624 | TUBERIA GRP 300mm (INCLUYE TRANSPORTE). SUMINISTRO E INSTALACION. | ML | 334810
Antiguo | REDES ACUEDUCTO / REDES ACUEDUCTO | 4625 | TUBERIA GRP 400mm (INCLUYE TRANSPORTE). SUMINISTRO E INSTALACION. | ML | 385689
Antiguo | REDES ACUEDUCTO / REDES ACUEDUCTO | 4626 | TUBERIA GRP 500mm (INCLUYE TRANSPORTE). SUMINISTRO E INSTALACION. | ML | 440661
Antiguo | REDES ACUEDUCTO / REDES ACUEDUCTO | 4627 | TUBERIA GRP 600mm (INCLUYE TRANSPORTE). SUMINISTRO E INSTALACION. | ML | 502181
Antiguo | REDES ACUEDUCTO / REDES ACUEDUCTO | 4628 | TUBERIA GRP 700mm (INCLUYE TRANSPORTE). SUMINISTRO E INSTALACION. | ML | 656212
Antiguo | REDES ACUEDUCTO / REDES ACUEDUCTO | 4629 | TUBERIA GRP 800mm (INCLUYE TRANSPORTE). SUMINISTRO E INSTALACION. | ML | 729471
Antiguo | REDES ACUEDUCTO / REDES ACUEDUCTO | 4630 | TUBERIA GRP 900mm (INCLUYE TRANSPORTE). SUMINISTRO E INSTALACION. | ML | 842476
Antiguo | REDES ACUEDUCTO / REDES ACUEDUCTO | 4631 | TUBERIA GRP 1000mm (INCLUYE TRANSPORTE). SUMINISTRO E INSTALACION. | ML | 963944
Antiguo | REDES ACUEDUCTO / REDES ACUEDUCTO | 4632 | TUBERIA GRP 1100mm (INCLUYE TRANSPORTE). SUMINISTRO E INSTALACION. | ML | 1076332
Antiguo | REDES ACUEDUCTO / REDES ACUEDUCTO | 4633 | TUBERIA GRP 1200mm (INCLUYE TRANSPORTE). SUMINISTRO E INSTALACION. | ML | 1280109
Antiguo | REDES ACUEDUCTO / REDES ACUEDUCTO | 4634 | TUBERIA GRP 1300mm (INCLUYE TRANSPORTE). SUMINISTRO E INSTALACION. | ML | 1413408
Antiguo | REDES ACUEDUCTO / REDES ACUEDUCTO | 4635 | TUBERIA GRP 1400mm (INCLUYE TRANSPORTE). SUMINISTRO E INSTALACION. | ML | 1567683
Antiguo | REDES ACUEDUCTO / REDES ACUEDUCTO | 4636 | TUBERIA GRP 1500mm (INCLUYE TRANSPORTE). SUMINISTRO E INSTALACION. | ML | 1735059
Antiguo | REDES ACUEDUCTO / REDES ACUEDUCTO | 4637 | TUBERIA GRP 1600mm (INCLUYE TRANSPORTE). SUMINISTRO E INSTALACION. | ML | 1940897
Antiguo | REDES ACUEDUCTO / REDES ACUEDUCTO | 4638 | TUBERIA GRP 1700mm (INCLUYE TRANSPORTE). SUMINISTRO E INSTALACION. | ML | 2169186
Antiguo | MANTENIMIENTO Y REHABILITACION DE VIAS / MALLA VIAL ARTERIAL | 4639 | CONSTRUCCIÓN DE PAVIMENTO FLEXIBLE MD10 E=0.08m Y MD20 e= 0.18m (no incluye sardinel) | M2 | 243450
Antiguo | MANTENIMIENTO Y REHABILITACION DE VIAS / MALLA VIAL ARTERIAL | 4640 | CONSTRUCCIÓN DE PAVIMENTO FLEXIBLE MD10 E=0.06m Y MD20 e= 0.18m (no incluye sardinel) | M2 | 230856
Antiguo | REDES ACUEDUCTO / REDES ACUEDUCTO | 4641 | ACOPLE GRP 300mm. SUMINISTRO E INSTALACION. | UN | 307481
Antiguo | REDES ACUEDUCTO / REDES ACUEDUCTO | 4642 | ACOPLE GRP 350mm. SUMINISTRO E INSTALACION. | UN | 326518
Antiguo | REDES ACUEDUCTO / REDES ACUEDUCTO | 4643 | ACOPLE GRP 400mm. SUMINISTRO E INSTALACION. | UN | 350503
Antiguo | REDES ACUEDUCTO / REDES ACUEDUCTO | 4644 | ACOPLE GRP 500mm. SUMINISTRO E INSTALACION. | UN | 370654
Antiguo | REDES ACUEDUCTO / REDES ACUEDUCTO | 4645 | ACOPLE GRP 600mm. SUMINISTRO E INSTALACION. | UN | 533784
Antiguo | REDES ACUEDUCTO / REDES ACUEDUCTO | 4646 | ACOPLE GRP 700mm. SUMINISTRO E INSTALACION. | UN | 674906
Antiguo | REDES ACUEDUCTO / REDES ACUEDUCTO | 4647 | ACOPLE GRP 800mm. SUMINISTRO E INSTALACION. | UN | 783172
Antiguo | REDES ACUEDUCTO / REDES ACUEDUCTO | 4648 | ACOPLE GRP 900mm. SUMINISTRO E INSTALACION. | UN | 824679
Antiguo | REDES ACUEDUCTO / REDES ACUEDUCTO | 4649 | ACOPLE GRP 1000mm. SUMINISTRO E INSTALACION. | UN | 922738
Antiguo | REDES ACUEDUCTO / REDES ACUEDUCTO | 4650 | ACOPLE GRP 1100mm. SUMINISTRO E INSTALACION. | UN | 993717
Antiguo | REDES ACUEDUCTO / REDES ACUEDUCTO | 4651 | ACOPLE GRP 1200mm. SUMINISTRO E INSTALACION. | UN | 1030433
Antiguo | REDES ACUEDUCTO / REDES ACUEDUCTO | 4652 | ACOPLE GRP 1300mm. SUMINISTRO E INSTALACION. | UN | 1082337
Antiguo | REDES ACUEDUCTO / REDES ACUEDUCTO | 4653 | ACOPLE GRP 1400mm. SUMINISTRO E INSTALACION. | UN | 1131436
Antiguo | REDES ACUEDUCTO / REDES ACUEDUCTO | 4654 | ACOPLE GRP 1500mm. SUMINISTRO E INSTALACION. | UN | 1254003
Antiguo | REDES ACUEDUCTO / REDES ACUEDUCTO | 4655 | ACOPLE GRP 1600mm. SUMINISTRO E INSTALACION. | UN | 1463169
Antiguo | REDES ACUEDUCTO / REDES ACUEDUCTO | 4656 | ACOPLE GRP 1700mm. SUMINISTRO E INSTALACION. | UN | 1549363
Antiguo | REDES ACUEDUCTO / REDES ACUEDUCTO | 4657 | ACOPLE GRP 1800mm. SUMINISTRO E INSTALACION. | UN | 1958569
Antiguo | REDES ACUEDUCTO / REDES ACUEDUCTO | 4658 | ACOPLE GRP 2000mm. SUMINISTRO E INSTALACION. | UN | 2137834
Antiguo | REDES ACUEDUCTO / REDES ACUEDUCTO | 4659 | TUBERIA GRP 1800mm (INCLUYE TRANSPORTE). SUMINISTRO E INSTALACION. | ML | 2432653
Antiguo | REDES ACUEDUCTO / REDES ACUEDUCTO | 4660 | TUBERIA GRP 2000mm (INCLUYE TRANSPORTE). SUMINISTRO E INSTALACION. | ML | 3025751
Antiguo | REDES ACUEDUCTO / REDES ACUEDUCTO | 4661 | TUBERIA GRP 2400mm (INCLUYE TRANSPORTE). SUMINISTRO E INSTALACION. | ML | 4422847
Antiguo | REDES ACUEDUCTO / REDES ACUEDUCTO | 4662 | ACOPLE GRP 2400mm. SUMINISTRO E INSTALACION. | UN | 2818725
Antiguo | MANTENIMIENTO Y REHABILITACION DE VIAS / MALLA VIAL INTERMEDIA | 4663 | PARCHEO EN PAVIMENTO FLEXIBLE e=0.12m. (Incluye demolición manual y cargue de pavimento flexible de e=0.12m, transporte y disposición final de escombros, imprimación, colocación y compactación MD20 e=8cm y MD12 e=4cm , riego CRR-1, imprima CLR-0) | M2 | 94016
Antiguo | MANTENIMIENTO Y REHABILITACION DE VIAS / MALLA VIAL INTERMEDIA | 4664 | CONSTRUCCIÓN DE PAVIMENTO FLEXIBLE e= 0.15m (no incluye sardinel) | M2 | 203907
Antiguo | MANTENIMIENTO Y REHABILITACION DE VIAS / MALLA VIAL ARTERIAL | 4665 | REHABILITACIÓN DE PAVIMENTO FLEXIBLE e= 0.18m BG=25cm, SBG=30cm | M2 | 223420
Antiguo | MANTENIMIENTO Y REHABILITACION DE VIAS / MALLA VIAL ARTERIAL | 4666 | REHABILITACIÓN DE PAVIMENTO RÍGIDO: LOSAS EN CONCRETO HIDRAULICO MR-45 e=0.20m | M2 | 205437
Antiguo | MANTENIMIENTO Y REHABILITACION DE VIAS / MALLA VIAL ARTERIAL | 4667 | CONSTRUCCIÓN DE PAVIMENTO RÍGIDO: LOSAS EN CONCRETO HIDRAULICO MR-45 e=0.20m (no incluye sardinel) | M2 | 236858
Antiguo | GEOSINTETICOS / GEOTEXTILES | 4668 | GEOTEXTIL NT 1600 PARA SEPARACION SUBRASANTE/CAPAS GRANULARES (Incluye Suministro e Instalación) | M2 | 5403
Antiguo | GEOSINTETICOS / GEOTEXTILES | 4669 | GEOTEXTIL NT 1800 PARA SEPARACION SUBRASANTE/CAPAS GRANULARES (Incluye Suministro e Instalación) | M2 | 6686
Antiguo | GEOSINTETICOS / GEOTEXTILES | 4670 | GEOTEXTIL NT 2000 PARA SEPARACION SUBRASANTE/CAPAS GRANULARES (Incluye Suministro e Instalación) | M2 | 6797
Antiguo | GEOSINTETICOS / GEOTEXTILES | 4671 | GEOTEXTIL NT 2500 PARA SEPARACION SUBRASANTE/CAPAS GRANULARES (Incluye Suministro e Instalación) | M2 | 8263
Antiguo | GEOSINTETICOS / GEOTEXTILES | 4672 | GEOTEXTIL NT 1600 PARA SUBDRENES/FILTROS (Incluye Suministro e Instalación) | M2 | 5403
Antiguo | GEOSINTETICOS / GEOTEXTILES | 4673 | GEOTEXTIL NT 1800 PARA SUBDRENES/FILTROS (Incluye Suministro e Instalación) | M2 | 6686
Antiguo | GEOSINTETICOS / GEOTEXTILES | 4674 | GEOTEXTIL NT 2000 PARA SUBDRENES/FILTROS (Incluye Suministro e Instalación) | M2 | 7574
Antiguo | MOBILIARIO URBANO - ARBOLES Y GRAMAS / MOBILIARIO URBANO | 4675 | CANECA TIPO M120 (En malla metálica. Incluye Suministro e Instalación. Incluye base en Concreto 3000 PSI, premezclado | UN | 256700
Antiguo | GEOSINTETICOS / GEOTEXTILES | 4676 | GEOTEXTIL NT 2500 PARA SUBDRENES/FILTROS (Incluye Suministro e Instalación) | M2 | 8263
Antiguo | INDICES / CONSTRUCCION DE ANDENES | 4677 | MANTENIMIENTO CORRECTIVO DE ESPACIO PUBLICO ADOQUIN DE ARCILLA PESADO SOBRE MORTER. INCL. RETIRO ADOQUIN E INSTALAR NUEVO | M2 | 79156
Antiguo | PAVIMENTOS / PAVIMENTOS ARTICULADOS | 4678 | ADOQUIN DE ARCILLA TR.PESADO 0.20x10x8cm (Suministro e Instalación. Incluye Base 4cm mortero 2000 y Arena de Sello) | M2 | 75465
Antiguo | INDICES / CONSTRUCCION DE ANDENES | 4679 | MANTENIMIENTO CORRECTIVO ESPACIO PUBLICO EN ADOQUIN DE ARCILLA TRAFICO PESADO SOBRE ARENA. INCL. RETIRO ADOQUIN E INSTALAR NUEVO | M2 | 61399
Antiguo | INDICES / CONSTRUCCION DE ANDENES | 4680 | MANTENIMIENTO CORRECTIVO ESPACIO PUBLICO EN ADOQUIN DE CONCRETO TRAFICO LIVIANO SOBRE ARENA. INCL. RETIRO ADOQUIN E INSTALAR NUEVO | M2 | 58799
Antiguo | INDICES / CONSTRUCCION DE ANDENES | 4681 | MANTENIMIENTO CORRECTIVO ESPACIO PUBLICO EN ADOQUIN DE CONCRETO TRAFICO PESADO 20x10x8cm SOBRE ARENA. INCL. RETIRO ADOQUIN E INSTALAR NUEVO | M2 | 64571
Antiguo | INDICES / CONSTRUCCION DE ANDENES | 4682 | REHABILITACION ANDEN ADOQUIN ARCILLA TR. PESADO SOBRE ARENA NO INCL BORDILLO. INCL. DEMOLICION ADOQUIN E INSTALAR NUEVO | M2 | 93336
Antiguo | INDICES / CONSTRUCCION DE ANDENES | 4683 | REHABILITACION DE ANDEN EN ADOQUIN DE ARCILLA SOBRE MORTER. NO INCL BORDILLO. INCL. RETIRO ADOQUIN E INSTALAR NUEVO | M2 | 109584
Antiguo | INDICES / CONSTRUCCION DE ANDENES | 4684 | REHABILITACION DE ANDEN EN ADOQUIN DE CONCRETO BASE ARENA. NO INCL BORDILLO. INCL. DEMOLICION ADOQUIN E INSTALAR NUEVO | M2 | 96508
Antiguo | INDICES / CONSTRUCCION DE ANDENES | 4685 | REHABILITACION DE ANDEN EN ADOQUIN DE CONCRETO L BASE ARENA. NO INCL BORDILLO. INCL. DEMOLICION ADOQUIN E INSTALAR NUEVO | M2 | 90736
Antiguo | MOBILIARIO URBANO - ARBOLES Y GRAMAS / MOBILIARIO URBANO | 4686 | REPOSICION BOLARDO M63 INCLUYE EXCAVACION CARGUE Y DISPOSICION FINAL DE ESCOMBROS Y BASE EN CONCRETO DE 1500PSI | UN | 152373
Antiguo | INDICES / CONSTRUCCION DE ANDENES | 4687 | REPOSICION BOLARDO M61 INCLUYE EXCAVACION CARGUE Y DISPOSICION FINAL DE ESCOMBROS Y BASE EN CONCRETO DE 1500PSI | UN | 162750
Antiguo | MOBILIARIO URBANO - ARBOLES Y GRAMAS / MOBILIARIO URBANO | 4688 | REPOSICION DE PROTECTOR DE ARBOL DE UN TUBO M91. INCLUYE EXCAVACION. TRANSPORTE Y DISPOSICION FINAL, INSTALA. NUEVO PROT | UN | 151339
Antiguo | MOBILIARIO URBANO - ARBOLES Y GRAMAS / MOBILIARIO URBANO | 4689 | BOLARDO EN CONCRETO TIPO M60 (Suministro e Instalación. Incluye base en Concreto 3000 PSI, Hecho en Obra) | UN | 114669
Antiguo | MOBILIARIO URBANO - ARBOLES Y GRAMAS / MOBILIARIO URBANO | 4690 | BOLARDO EN CONCRETO TIPO M60 (Suministro e Instalación. Incluye base en Concreto 3000 PSI, Premezclado) | UN | 114755
Antiguo | MOBILIARIO URBANO - ARBOLES Y GRAMAS / MOBILIARIO URBANO | 4691 | BOLARDO EN CONCRETO TIPO M60 (Suministro e Instalación. No incluye base en Concreto) | UN | 80931
Antiguo | MOBILIARIO URBANO - ARBOLES Y GRAMAS / MOBILIARIO URBANO | 4692 | BOLARDO EN CONCRETO TIPO M61 (Suministro e Instalación. Incluye base en Concreto 3000 PSI, Hecho en Obra) | UN | 116721
Antiguo | MOBILIARIO URBANO - ARBOLES Y GRAMAS / MOBILIARIO URBANO | 4693 | BOLARDO EN CONCRETO TIPO M61 (Suministro e Instalación. Incluye base en Concreto 3000 PSI, Premezclado) | UN | 116807
Antiguo | MOBILIARIO URBANO - ARBOLES Y GRAMAS / MOBILIARIO URBANO | 4694 | BOLARDO EN CONCRETO TIPO M61 (Suministro e Instalación. No incluye base en Concreto 3000) | UN | 86666
Antiguo | CONCRETO Y ACERO PARA ESTRUCTURAS / PINTURA PARA ESTRUCTURAS | 4695 | PINTURA SOBRE EST. METALICA GALVANIZADA. INCL LIMPIEZA SSPC-SP3, BARRERA EPOXICA e=3mils, ACABADO URETANO e=3mils | KG | 1249
Antiguo | CONCRETO Y ACERO PARA ESTRUCTURAS / PINTURA PARA ESTRUCTURAS | 4696 | PINTURA EST. METALICA . INCL LIMP SSPC-SP5, IMPRIMANTE EPOX RICO ZINC Y BARRERA EPOX, ACABADO URETANO e=3mils POR CAPA | KG | 2118
Antiguo | MOBILIARIO URBANO - ARBOLES Y GRAMAS / MOBILIARIO URBANO | 4697 | BOLARDO EN HIERRO TIPO M62 (Suministro e Instalación. Incluye base en Concreto 3000 PSI, Premezclado) | UN | 145635
Antiguo | MOBILIARIO URBANO - ARBOLES Y GRAMAS / MOBILIARIO URBANO | 4698 | BOLARDO EN HIERRO TIPO M62 (Suministro e Instalación. Incluye base en Concreto 3000 PSI, hecho en obra) | UN | 145582
Antiguo | MOBILIARIO URBANO - ARBOLES Y GRAMAS / MOBILIARIO URBANO | 4699 | BOLARDO EN HIERRO TIPO M63 (Suministro e Instalación. Incluye base en Concreto 3000 PSI premezclado) | UN | 147564
Antiguo | MOBILIARIO URBANO - ARBOLES Y GRAMAS / MOBILIARIO URBANO | 4700 | BOLARDO EN HIERRO TIPO M63 (Suministro e Instalación. Incluye base en Concreto 3000 PSI, hecho en obra) | UN | 143476
Antiguo | MANTENIMIENTO Y REHABILITACION DE VIAS / ACTIVIDADES ADICIONALES | 4702 | MANTENIMIENTO PREVENTIVO ESPACIO PUBLICO. INCLUYE LIMPIEZA E INSTALACION DE SELLO DE ARENA | M2 | 2185
Antiguo | ANDENES Y SARDINELES / PISOS EN ADOQUINES Y EN LOSETAS | 4703 | RETIRO DE LOSETA A-50 SOBRE ARENA | M2 | 2248
Antiguo | ANDENES Y SARDINELES / PISOS EN ADOQUINES Y EN LOSETAS | 4704 | RETIRO DE LOSETA A-50 SOBRE MORTERO | M2 | 2347
Antiguo | INDICES / CONSTRUCCION DE ANDENES | 4705 | MANTENIMIENTO CORRECTIVO DE ESPACIO PUBLICO LOSETA A-50 SOBRE ARENA. INCL. RETIRO LOSETA E INSTALAR NUEVA | M2 | 70055
Antiguo | INDICES / CONSTRUCCION DE ANDENES | 4706 | MANTENIMIENTO CORRECTIVO DE ESPACIO PUBLICO LOSETA A-50 SOBRE MORTERO. INCL. RETIRO LOSETA E INSTALAR NUEVA | M2 | 70154
Antiguo | MANTENIMIENTO Y REHABILITACION DE VIAS / MALLA VIAL ARTERIAL | 4708 | REHABILITACIÓN DE PAVIMENTO RÍGIDO: LOSAS EN CONCRETO HIDRAULICO MR-45 e=0.27m PARA TRONCAL | M2 | 311908
Antiguo | MANTENIMIENTO Y REHABILITACION DE VIAS / MALLA VIAL LOCAL | 4709 | PARCHEO EN PAVIMENTO FLEXIBLE e=0.10m con MD12. (Incluye demolición manual y cargue de pavimento flexible de e=0.10m, transporte y disposición final de escombros, imprimación, colocación y compactación base asfáltica MD20, imprima CLR-0) | M2 | 81069
Antiguo | SEÑALIZACION / DEMARCACION DE PAVIMENTOS | 4710 | DEMARCACION CON PINTURA TERMOPLASTICA PARA CICLORUTAS (INCLUYE SUMINISTRO, APLICACION CON MICROESFERA) A=10 CM | ML | 4058
Antiguo | SEÑALIZACION / DEMARCACION DE PAVIMENTOS | 4711 | FLECHA DE FRENTE PARA CICLORRUTA EN PINTURA TERMOPLASTICA. (INCLUYE SUMINISTRO, APLICACION CON MICROESFERA) | UN | 11932
Antiguo | PAVIMENTOS / PAVIMENTOS EN CONCRETO ASFALTICO | 4712 | MEZCLA ASFALTICA CON ASFALTO CAUCHO (Suministro, Extendido, Nivelación y Compactación) | M3 | 943430
Antiguo | SEÑALIZACION / SEÑALES DE TRANSITO | 4714 | SEÑAL VERTICAL DE PEDESTAL SITP 1-2 RUTAS H=3.75 INCLUYE CENEFA. FABRICACION, SUMINISTRO E INSTALACION | UN | 894846
Antiguo | SEÑALIZACION / SEÑALES DE TRANSITO | 4715 | SEÑAL VERTICAL DE PEDESTAL SITP 3-5 RUTAS H=3.75 INCLUYE CENEFA. FABRICACION, SUMINISTRO E INSTALACION. | UN | 917456
Antiguo | SEÑALIZACION / SEÑALES DE TRANSITO | 4716 | SEÑAL VERTICAL DE PEDESTAL SITP 6-8 RUTAS H=3.75 INCLUYE CENEFA. FABRICACION, SUMINISTRO E INSTALACION. | UN | 969816
Antiguo | SEÑALIZACION / SEÑALES DE TRANSITO | 4717 | SEÑAL VERTICAL DE PEDESTAL SITP 9-11 RUTAS H=3.75 INCLUYE CENEFA. FABRICACION, SUMINISTRO E INSTALACION. | UN | 1032886
Antiguo | SEÑALIZACION / SEÑALES DE TRANSITO | 4718 | SEÑAL VERTICAL DE PEDESTAL SITP 12-20 RUTAS H=3.75 INCLUYE CENEFA. FABRICACION, SUMINISTRO E INSTALACION | UN | 1251846
Antiguo | SEÑALIZACION / SEÑALES DE TRANSITO | 4719 | SEÑAL VERTICAL DE PEDESTAL SITP 1-2 RUTAS H=3.15 NO INCLUYE CENEFA. FABRICACION, SUMINISTRO E INSTALACION | UN | 894846
Antiguo | SEÑALIZACION / SEÑALES DE TRANSITO | 4720 | SEÑAL VERTICAL DE PEDESTAL SITP 3-5 RUTAS H=3.15 NO INCLUYE CENEFA. FABRICACION, SUMINISTRO E INSTALACION | UN | 917456
Antiguo | SEÑALIZACION / SEÑALES DE TRANSITO | 4721 | SEÑAL VERTICAL DE PEDESTAL SITP 6-8 RUTAS H=3.60 NO INCLUYE CENEFA. FABRICACION, SUMINISTRO E INSTALACION | M2 | 968626
Antiguo | SEÑALIZACION / SEÑALES DE TRANSITO | 4722 | SEÑAL VERTICAL DE PEDESTAL SITP 9-11 RUTAS H=3.60 NO INCLUYE CENEFA. FABRICACION, SUMINISTRO E INSTALACION. | M2 | 1034076
Antiguo | SEÑALIZACION / SEÑALES DE TRANSITO | 4723 | SEÑAL VERTICAL DE PEDESTAL SITP 12-20 RUTAS H=3.60 NO INCLUYE CENEFA. FABRICACION, SUMINISTRO E INSTALACION | M2 | 1251846
Antiguo | SEÑALIZACION / SEÑALES DE TRANSITO | 4724 | SEÑAL VERTICAL DE PEDESTAL SITP 1-2 RUTAS H=3.75 CON O SIN CENEFA Y ANCL ACERO. FABRICACION, SUMINISTRO E INSTALACION | M2 | 952499
Antiguo | SEÑALIZACION / SEÑALES DE TRANSITO | 4725 | SEÑAL VERTICAL DE PEDESTAL SITP 3-5 RUTAS H=3.75 INCLUYE CENEFA, ANCL CONCRETO Y ACERO. FABRICACION, SUMINISTRO E INSTALACION. | M2 | 1309499
Antiguo | SEÑALIZACION / SEÑALES DE TRANSITO | 4726 | SEÑAL VERTICAL DE PEDESTAL SITP 6-8 RUTAS H=3.75 INCLUYE CENEFA, ANCL CONCRETO Y ACERO. FABRICACION, SUMINISTRO E INSTALACION. | M2 | 1027469
Antiguo | SEÑALIZACION / SEÑALES DE TRANSITO | 4727 | SEÑAL VERTICAL DE PEDESTAL SITP 9-11 RUTAS H=3.75 INCLUYE CENEFA, ANCL CONCRETO Y ACERO. FABRICACION, SUMINISTRO E INSTALACION | M2 | 1090539
Antiguo | SEÑALIZACION / SEÑALES DE TRANSITO | 4728 | SEÑAL VERTICAL DE PEDESTAL SITP 12-20 RUTAS H=3.75 INCLUYE CENEFA, ANCL CONCRETO Y ACERO. FABRICACION, SUMINISTRO E INSTALACION | M2 | 1309499
Antiguo | SEÑALIZACION / SEÑALES DE TRANSITO | 4729 | SEÑAL VERTICAL DE PEDESTAL SITP 6-8 RUTAS H=3.60 NO INCLUYE CENEFA, INCL ANCL CONCRETO Y ACERO. FABRICACION, SUMINISTRO E INSTALACION. | M2 | 1026279
Antiguo | SEÑALIZACION / SEÑALES DE TRANSITO | 4730 | SEÑAL VERTICAL DE PEDESTAL SITP 9-11 RUTAS H=3.60 NO INCLUYE CENEFA, INCL ANCL CONCRETO Y ACERO. FABRICACION, SUMINISTRO E INSTALACION. | M2 | 1091729
Antiguo | SEÑALIZACION / SEÑALES DE TRANSITO | 4731 | SEÑAL VERTICAL DE PEDESTAL SITP 12-20 RUTAS H=3.60 NO INCLUYE CENEFA, INCL ANCL CONCRETO Y ACERO. FABRICACION, SUMINISTRO E INSTALACION. | M2 | 1309499
Antiguo | SEÑALIZACION / SEÑALES DE TRANSITO | 4732 | SEÑAL VERTICAL DE PEDESTAL SITP 1-2 RUTAS H=3.15 NO INCLUYE CENEFA, INCLUY ANCL CONCRETO Y ACERO. FABRICACION, SUMINISTRO E INSTALACION | M2 | 952499
Antiguo | SEÑALIZACION / SEÑALES DE TRANSITO | 4733 | SEÑAL VERTICAL DE PEDESTAL SITP 3-5 RUTAS H=3.15 NO INCLUYE CENEFA, INCLUY ANCL CONCRETO Y ACERO. FABRICACION, SUMINISTRO E INSTALACION. | M2 | 975109
Antiguo | SEÑALIZACION / SEÑALES DE TRANSITO | 4734 | SEÑAL VERTICAL DE PEDESTAL SITP 3-5 RUTAS H=3.75 NO INCLUYE CENEFA. FABRICACION, SUMINISTRO E INSTALACION. | M2 | 923022
Antiguo | SEÑALIZACION / SEÑALES DE TRANSITO | 4736 | SEÑAL VERTICAL DE PEDESTAL SITP 3-5 RUTAS H=3.75 NO INCLUYE CENEFA, INCLUY ANCL CONCRETO Y ACERO. FABRICACION, SUMINISTRO E INSTALACION. | M2 | 975109
Antiguo | CONCRETO Y ACERO PARA ESTRUCTURAS / CONCRETO PARA ESTRUCTURAS | 4737 | PILOTE D=80 CM (Incl. Excavación, Cargue, movilización, montaje y desmontaje equipo, y concreto) | ML | 513281
Antiguo | CONCRETO Y ACERO PARA ESTRUCTURAS / CONCRETO PARA ESTRUCTURAS | 4738 | PILOTE D=70 CM (Incl. Excavación, Cargue, movilización, montaje y desmontaje equipo, y concreto) | ML | 391981
Antiguo | CONCRETO Y ACERO PARA ESTRUCTURAS / CONCRETO PARA ESTRUCTURAS | 4739 | PILOTE D=90 CM (Incl. Excavación, Cargue, movilización, montaje y desmontaje equipo, y concreto) | ML | 583924
Antiguo | CONCRETO Y ACERO PARA ESTRUCTURAS / CONCRETO PARA ESTRUCTURAS | 4740 | PILOTE D=100 CM (Incl. Excavación, Cargue, movilización, montaje y desmontaje equipo, y concreto) | ML | 662838
Antiguo | CONCRETO Y ACERO PARA ESTRUCTURAS / CONCRETO PARA ESTRUCTURAS | 4741 | PILOTE D=110 CM (Incl. Excavación, Cargue, movilización, montaje y desmontaje equipo, y concreto) | ML | 868038
Antiguo | CONCRETO Y ACERO PARA ESTRUCTURAS / CONCRETO PARA ESTRUCTURAS | 4742 | PILOTE D=120 CM (Incl. Excavación, Cargue, movilización, montaje y desmontaje equipo, y concreto) | ML | 963591
Antiguo | RELLENOS Y CAPAS GRANULARES / CAPAS GRANULARES | 4743 | BASE GRANULAR CLASE B (BG_B) CON RECICLADO DE CONCRETO (Suministro, Extendido, Nivelación, Humedecimiento y Compactación con vibrocompactador) | M3 | 120842
Antiguo | RELLENOS Y CAPAS GRANULARES / CAPAS GRANULARES | 4744 | BASE GRANULAR CLASE A (BG_A) CON RECICLADO DE CONCRETO HIDRAULICO (Suministro, Extendido, Nivelación, Humedecimiento y Compactación con vibrocompactador) | M3 | 120842
Antiguo | RELLENOS Y CAPAS GRANULARES / CAPAS GRANULARES | 4745 | BASE GRANULAR CLASE C (BG_C) CON RECICLADO DE CONCRETO (Suministro, Extendido, Nivelación, Humedecimiento y Compactación con vibrocompactador) | M3 | 118040
Antiguo | RELLENOS Y CAPAS GRANULARES / CAPAS GRANULARES | 4746 | SUBBASE GRANULAR CLASE A (SBG_A) CON RECICLADO DE CONCRETO HIDRAULICO (Suministro, Extendido, Nivelación, Humedecimiento y Compactación con vibrocompactador) | M3 | 116639
Antiguo | RELLENOS Y CAPAS GRANULARES / CAPAS GRANULARES | 4747 | SUBBASE GRANULAR CLASE B (SBG_B) CON RECICLADO DE CONCRETO (Suministro, Extendido, Nivelación, Humedecimiento y Compactación con vibrocompactador) | M3 | 116639
Antiguo | RELLENOS Y CAPAS GRANULARES / CAPAS GRANULARES | 4748 | SUBBASE GRANULAR CLASE C (SBG_C) CON RECICLADO DE CONCRETO HIDRAULICO (Suministro, Extendido, Nivelación, Humedecimiento y Compactación con vibrocompactador) | M3 | 110696
Antiguo | RELLENOS Y CAPAS GRANULARES / CAPAS GRANULARES | 4749 | SUBBASE GRANULAR CON RECICLADO DE CONCRETO ASFALTICO (Suministro, Extendido, Nivelación, Humedecimiento y Compactación con vibrocompactador) | M3 | 101163
Antiguo | MANTENIMIENTO Y REHABILITACION DE VIAS / MALLA VIAL INTERMEDIA | 4750 | REHABILITACION CON MATERIAL RECICLADO CON EMULSION Y SOBRECARPETA DE 5CM | M3 | 286605
Antiguo | ANDENES Y SARDINELES / ANDENES EN CONCRETO | 4751 | FRANJA DE AJUSTE EN CONCRETO 3000 PSI e= 10 CM ANCHO ENTRE 12-20CM | ML | 10263
Antiguo | INDICES / CONSTRUCCION DE ANDENES | 4752 | CONSTRUCCION DE ANDEN EN LOSETA CON ESTRUCTURA EN MATERIAL RECICLADO DE CONCRETO HIDRAULICO | M2 | 101524
Antiguo | RELLENOS Y CAPAS GRANULARES / CAPAS GRANULARES | 4753 | SUBBASE GRANULAR CLASE A (SBG_A) CON RECICLADO DE CONCRETO HIDRAULICO (Suministro, Extendido Manual, Humedecimiento y Compactación con vibrocompactador) | M3 | 117589
Antiguo | RELLENOS Y CAPAS GRANULARES / CAPAS GRANULARES | 4754 | SUBBASE GRANULAR CLASE B (SBG_B) CON RECICLADO DE CONCRETO HIDRAULICO (Suministro, Extendido Manual, Humedecimiento y Compactación) | M3 | 117589
Antiguo | RELLENOS Y CAPAS GRANULARES / CAPAS GRANULARES | 4755 | SUBBASE GRANULAR CLASE C (SBG_C) CON RECICLADO DE CONCRETO HIDRAULICO (Suministro, Extendido Manual, Humedecimiento y Compactación) | M3 | 111646
Antiguo | INDICES / CONSTRUCCION DE ANDENES | 4756 | CONSTRUCCION DE ANDEN EN ADOQUIN DE ARCILLA Y FRANJA DE AJUSTE CON ESTRUCTURA EN MATERIAL RECICLADO DE CONCRETO HIDRAULICO | M2 | 80067
Antiguo | INDICES / CONSTRUCCION DE ANDENES | 4757 | CONSTRUCCION DE ANDEN EN ADOQUIN DE ARCILLA Y FRANJA DE AJUSTE Y ZONA VERDE CON ESTRUCTURA EN MATERIAL RECICLADO DE CONCRETO HIDRAULICO | M2 | 71083
Antiguo | ANÁLISIS AUXILIARES / ACTIVIDADES DE CONSERVACION | 4758 | SELLO DE FISURAS | ML | 4461
Antiguo | PUENTES / PUENTES PEATONALES | 4759 | RETIRO DE PISO EN ALUMINIO EN PUENTE PEATONAL TIPO TRANSMILENIO PARA TABLERO Y ESCALERA | ML | 29999
Antiguo | PUENTES / PUENTES PEATONALES | 4760 | PISO EN LAMINA DE ALUMINIO PARA TABLERO DE PUENTE PEATONAL TIPO TRANSMILENIO. SUMINISTRO E INSTALACION. | M2 | 364867
Antiguo | PUENTES / PUENTES PEATONALES | 4761 | PISO EN LAMINA DE ALUMINIO PARA ESCALERA DE PUENTE PEATONAL TIPO TRANSMILENIO. SUMINISTRO E INSTALACION. | ML | 170058
Antiguo | PUENTES / PUENTES PEATONALES | 4762 | RETIRO DE PISOS EN PANELES PREFABRICADOS EN CONCRETO REFORZADO PARA ESTACIONES TRANSMILENIO | ML | 23973
Antiguo | PUENTES / PUENTES PEATONALES | 4763 | PISO EN PANELES PREFABRICADOS EN CONCRETO REFORZADO PARA ESTACIONES TRANSMILENIO. SUMINISTRO E INSTALACION. | M2 | 546047
Antiguo | PUENTES / PUENTES PEATONALES | 4764 | AJUSTE DE TORNILLO EN PISO DE PUENTES PEATONALES METALICOS TIPO TRANSMILENIO | UN | 1160
Antiguo | PUENTES / PUENTES PEATONALES | 4765 | TORNILLO EN PISO DE PUENTES PEATONALES METALICOS TIPO TRANSMILENIO. SUMINISTRO E INSTALACION. | UN | 1333
Antiguo | RELLENOS Y CAPAS GRANULARES / CAPAS GRANULARES | 4767 | BASE GRANULAR CLASE A (BG_A) (Suministro, Extendido, Nivelación, Humedecimiento y Compactación con compactador neumático) | M3 | 110397
Antiguo | RELLENOS Y CAPAS GRANULARES / CAPAS GRANULARES | 4768 | BASE GRANULAR CLASE B (BG_B) (Suministro, Extendido, Nivelación, Humedecimiento y Compactación con compactador neumático) | M3 | 108732
Antiguo | RELLENOS Y CAPAS GRANULARES / CAPAS GRANULARES | 4769 | BASE GRANULAR CLASE C (BG_C) (Suministro, Extendido, Nivelación, Humedecimiento y Compactación con compactador neumático) | M3 | 104209
Antiguo | RELLENOS Y CAPAS GRANULARES / CAPAS GRANULARES | 4770 | SUBBASE GRANULAR CLASE A (SBG_A) (Suministro, Extendido, Nivelación, Humedecimiento y Compactación con compactador neumático) | M3 | 104756
Antiguo | RELLENOS Y CAPAS GRANULARES / CAPAS GRANULARES | 4771 | SUBBASE GRANULAR CLASE B (SBG_B) (Suministro, Extendido, Nivelación, Humedecimiento y Compactación con compactador neumático) | M3 | 104281
Antiguo | RELLENOS Y CAPAS GRANULARES / CAPAS GRANULARES | 4772 | SUBBASE GRANULAR CLASE C (SBG_C) (Suministro, Extendido, Nivelación, Humedecimiento y Compactación con compactador neumático) | M3 | 100234
Antiguo | MALLA VIAL RURAL / VIAS RURALES | 4776 | LIMPIEZA DE CUNETAS (INCLUYE CARGUE DE MATERIAL) | M2 | 1810
Antiguo | MALLA VIAL RURAL / VIAS RURALES | 4777 | LIMPIEZA DE VALLADOS (INCLUYE CARGUE DE MATERIAL) | M2 | 3014
Antiguo | MALLA VIAL RURAL / VIAS RURALES | 4778 | LIMPIEZA DE ALCANTARILLAS (INCLUYE LIMPIEZA DE TUBERIA DE 24", BOX, RECTIFICACION DE DESCOLES PARA UN ANCHO DE VIA PROMEDIO DE 10MT. (INCLUYE CARGUE DE MATERIAL) | UN | 36448
Antiguo | MALLA VIAL RURAL / VIAS RURALES | 4779 | LIMPIEZA DE ALCANTARILLAS (INCLUYE LIMPIEZA DE TUBERIA DE 36", BOX, RECTIFICACION DE DESCOLES PARA UN ANCHO DE VIA PROMEDIO DE 10MT. (INCLUYE CARGUE DE MATERIAL) | UN | 82022
Antiguo | MALLA VIAL RURAL / VIAS RURALES | 4780 | LIMPIEZA DE DERECHOS DE VIA (INCLUYE CARGUE) | KM | 196105
Antiguo | MALLA VIAL RURAL / VIAS RURALES | 4781 | REMOCION DE DERRUMBES MENORES (INCLUYE CARGUE DE MATERIAL) | M3 | 8596
Antiguo | MALLA VIAL RURAL / VIAS RURALES | 4782 | CONFORMACION DE LA CALZADA EXISTENTE | M2 | 738
Antiguo | MALLA VIAL RURAL / VIAS RURALES | 4783 | CONSTRUCCION DE CUNETA EN CONCRETO 3000PSI | M3 | 513442
Antiguo | ANÁLISIS AUXILIARES / ACTIVIDADES DE CONSERVACION | 4784 | PROCESO DE INSTALACION DE RECICLADO DE MATERIAL DE PAVIMENTO ASFALTICO (INCLUYE EXTENDIDO, NIVELACION Y COMPACTACION) | M3 | 14883
Antiguo | REDES ALCANTARILLADO / DRENAJE / REDES ALCANTARILLADO / DRENAJE | 4786 | CONSTRUCCION CANALETA DE AGUAS LLUVIAS DE 0.4 x 0.4 mt EN CONCRETO DE 3000PSI INCLUYE REJILLA PREFABRICADA. | ML | 161118
Antiguo | REDES ACUEDUCTO / REDES ACUEDUCTO | 4787 | CODO PVC 45° D=1 1/2" (Suministro e Instalación) | UN | 11843
Antiguo | GEOSINTETICOS / GEOTEXTILES | 4788 | GEODREN PLANAR H=1.0 M. SUMINISTRO E INSTALACION. | ML | 32919
Antiguo | REDES TELEFONICAS / DATOS / RED TELEFONICA ETB | 4789 | 1 DUCTO D=1 1/2" CONDUIT PVC (NO INCLUYE RELLENOS). SUMINISTRO E INSTALACION. | ML | 10001
Antiguo | REDES ELECTRICAS / RED ELECTRICA CODENSA | 4790 | 1 DUCTO D= 2" PVC PESADO DB (NO INCLUYE RELLENOS). SUMINISTRO E INSTALACION. | ML | 9031
Antiguo | REDES ELECTRICAS / RED ELECTRICA CODENSA | 4791 | 1 DUCTO D= 4" PVC TDP (NO INCLUYE RELLENOS). SUMINISTRO E INSTALACION. | ML | 16907
Antiguo | RELLENOS Y CAPAS GRANULARES / RELLENOS PARA ANDENES Y REDES | 4792 | RELLENO EN RECEBO COMUN (Suministro e instalación Extendido manual, Humedecimiento y Compactación TRANSPORTE A 28 KM). | M3 | 51133
Antiguo | MOBILIARIO URBANO - ARBOLES Y GRAMAS / SIEMBRA DE ARBOLES Y GRAMA | 4794 | LLAMA AMARILLA (Incluye tierra negra, transporte y disposición fina de escombros A 28 KM. SUMINISTRO Y PLANTACION. | M2 | 116012
Antiguo | MOBILIARIO URBANO - ARBOLES Y GRAMAS / SIEMBRA DE ARBOLES Y GRAMA | 4795 | COLA DE ZORRO (Incluye tierra negra, transporte y disposición fina de escombros a 28 KM). SUMINISTRO Y PLANTACION. | M2 | 116012
Antiguo | MOBILIARIO URBANO - ARBOLES Y GRAMAS / SIEMBRA DE ARBOLES Y GRAMA | 4796 | ALCAPARRO (Incluye siembra, caja, tierra, abono, tutor, transporte y disposición fina de escombros a 21 Km). SUMINISTRO Y PLANTACION. | UN | 245147
Antiguo | MOBILIARIO URBANO - ARBOLES Y GRAMAS / SIEMBRA DE ARBOLES Y GRAMA | 4797 | EUCALIPTO POMARROSO H=1.5mt (Incluye siembra, caja, tierra, abono, tutor, transporte y disposición fina de escombros a 21 Km). SUMINISTRO Y PLANTACION. | UN | 130147
Antiguo | MOBILIARIO URBANO - ARBOLES Y GRAMAS / SIEMBRA DE ARBOLES Y GRAMA | 4798 | CHICALA H=1.5mt (Incluye siembra, caja, tierra, abono, tutor, transporte y disposición final de escombros 28 km). SUMINISTRO Y PLANTACION. | UN | 136808
Antiguo | MOBILIARIO URBANO - ARBOLES Y GRAMAS / SIEMBRA DE ARBOLES Y GRAMA | 4799 | CAJETO H=1.5mt (Incluye siembra, caja, tierra, abono, tutor, transporte y disposición final de escombros a 28 km). SUMINISTRO Y PLANTACION. | UN | 136808
Antiguo | MOBILIARIO URBANO - ARBOLES Y GRAMAS / SIEMBRA DE ARBOLES Y GRAMA | 4800 | JAZMIN CHINO H=1.5mt (Incluye siembra, caja, tierra, abono, tutor, transporte y disposición final de escombros 28km. SUMINISTRO Y PLANTACION. | UN | 136808
Antiguo | REDES ACUEDUCTO / REDES ACUEDUCTO | 4801 | TUBERIA PVC PRESION E.L. D=1 1/2" RDE21 PSI 200 (Incluye limpieza y soldadura). SUMINISTRO E INSTALACION. | ML | 13469
Antiguo | MOBILIARIO URBANO - ARBOLES Y GRAMAS / SIEMBRA DE ARBOLES Y GRAMA | 4802 | BLOQUEO Y TRANSPLANTE DE ARBOLES 1 - 5mt (Incluye transporte, recolección). | UN | 1050000
Antiguo | MOBILIARIO URBANO - ARBOLES Y GRAMAS / SIEMBRA DE ARBOLES Y GRAMA | 4803 | BLOQUEO Y TRANSPLANTE DE ARBOLES 5 - 10 mt (Incluye transporte, recolección). | UN | 1500000
Antiguo | MOBILIARIO URBANO - ARBOLES Y GRAMAS / SIEMBRA DE ARBOLES Y GRAMA | 4804 | BLOQUEO Y TRANSPLANTE DE ARBOLES 10 - 15 mt (Incluye transporte, recolección). | UN | 2250000
Antiguo | REDES ACUEDUCTO / REDES ACUEDUCTO | 4805 | TUBERIA DE ACERO AL CARBON SIN COSTURA SCH40 D=3". SUMINISTRO E INSTALACION. | ML | 107853
Antiguo | ANÁLISIS AUXILIARES / CUADRILLAS (INCLUYE FACTOR PRESTACIONAL) | 4806 | CUADRILLA (TUBERO + 4 AYUDANTES) | JR | 227836
Antiguo | ANÁLISIS AUXILIARES / CUADRILLAS (INCLUYE FACTOR PRESTACIONAL) | 4807 | CUADRILLA (TUBERO + 4 AYUDANTES) | HR | 28480
Antiguo | REDES ACUEDUCTO / REDES ACUEDUCTO | 4808 | TUBERIA DE ACERO AL CARBON SIN COSTURA SCH40 D=4". SUMINISTRO E INSTALACION. | ML | 118829
Antiguo | REDES ACUEDUCTO / REDES ACUEDUCTO | 4809 | TUBERIA DE ACERO AL CARBON SIN COSTURA SCH40 D=6". SUMINISTRO E INSTALACION. | ML | 166292
Antiguo | REDES ACUEDUCTO / REDES ACUEDUCTO | 4810 | TUBERIA DE ACERO AL CARBON SIN COSTURA SCH40 D=8". SUMINISTRO E INSTALACION. | ML | 235435
Antiguo | ANDENES Y SARDINELES / SARDINELES Y BORDILLOS | 4812 | SARDINEL ESPECIAL A 110 PARA RAMPA TIPO B (SUMINISTRO E INSTALACION. INCLUYE 3CM MORTERO 1:5 HECHO EN OBRA). | ML | 150182
Antiguo | MOBILIARIO URBANO - ARBOLES Y GRAMAS / MOBILIARIO URBANO | 4813 | RETIRO DE BOLARDO EN CONCRETO TIPO M-60. INCLUYE REPARACION DEL SITIO CON CONCRETO DE 1500PSI HECHO EN OBRA (40x40x10CM) Y SUBBASE GRANULAR SBG_200 e=0.35. NO INCLUYE RETIRO DE ESCOMBROS. INCLUYE DEMOLICION Y EXCAVACION. | UN | 17304
Antiguo | ANDENES Y SARDINELES / ANDENES EN CONCRETO | 4814 | FRANJA DE AJUSTE DE ANCHO VARIABLE ENTRE 0.10 A 0.18MT Y PROFUNDIDAD VARIABLE ENTRE 0.06 Y 0.15MT EN CONCRETO DE 2500 PSI PREMEZCLADO. | ML | 7637
Antiguo | INDICES / CONSTRUCCION DE ANDENES | 4815 | MANTENIMIENTO RUTINARIO DE ANDENES EN ADOQUIN Y/O LOSETA INCLUYE SELLO DE JUNTAS, BARRIDO, RETIRO MANUAL DE CAPA VEGETAL Y TRANSPORTE Y DISPOSICION DE ESCOMBROS A 21km. | M2 | 1807
Antiguo | INDICES / CONSTRUCCION DE CICLORUTAS | 4816 | MANTENIMIENTO RUTINARIO PARA CICLORUTAS INCLUYE SELLO DE FISURAS, BARRIDO, RETIRO MANUAL DE CAPA VEGETAL. ANCHO DE CICLORRUTA 2.5MT. RETIRO Y TRANSPORTE Y DISPOSICIÓN FINAL DE ESCOMBROS A 21 KM. | ML | 13453
Antiguo | INDICES / CONSTRUCCION DE ANDENES | 4817 | MANTENIMIENTO RUTINARIO DE ANDENES EN CONCRETO INCLUYE SELLO DE JUNTAS Y RETIRO MANUAL DE CAPA VEGETAL, TRANSPORTE Y DISPOSICION DE ESCOMBROS A 21km. | M2 | 5316
Antiguo | INDICES / CONSTRUCCION DE ANDENES | 4818 | MANTENIMIENTO CORRECTIVO DE ANDENES EN CONCRETO INCLUYE CORTE RETIRO Y REEMPLAZO DEL MATERIAL, TRANSPORTE Y DISPOSICION DE ESCOMBROS A 21km. | M2 | 62551
Antiguo | INDICES / CONSTRUCCION DE CICLORUTAS | 4819 | MANTENIMIENTO CORRECTIVO DE CICLORUTAS EN PAVIMENTO ASFALTICO ANCHO 2.5MT. INCLUYE SELLO DE FISURAS EN EL 50% DEL AREA Y REPOSICION DE CARPETA EN EL 50% DEL AREA RESTANTE TRANSP. Y DISPOSICIÓN FINAL DE ESCOMBROS A 21 KM. | ML | 96928
Antiguo | INDICES / CONSTRUCCION DE ANDENES | 4820 | REHABILITACION DE ANDENES EN ADOQUIN DE ARCILLA SOBRE ARENA, INCLUYE DEMOLICIONES, EXCAVACION, RELLENO DE MATERIAL. SELECCIONADO PARA UN ANDEN DE 3.5MT. INCLUYE MOBILIARIO. INCLUYE TRANSP. Y DISPOSIC. DE ESCOMBROS 21 KM. | M2 | 99300
Antiguo | INDICES / CONSTRUCCION DE ANDENES | 4821 | REHABILITACION DE ANDENES EN ADOQUIN DE ARCILLA SOBRE MORTERO, INCLUYE DEMOLICIONES, EXCAVACION, RELLENO DE MATERIAL SELECCIONADO PARA UN ANDEN DE 3.5MT. INCLUYE MOBILIARIO. INCLUYE TRANSP. Y DISP. DE ESCOMBROS A 21 KM. | M2 | 116267
Antiguo | INDICES / CONSTRUCCION DE ANDENES | 4822 | REHABILITACION DE ANDENES EN LOSETA SOBRE ARENA, INCLUYE DEMOLICIONES, EXCAVACION, RELLENO DE MATERIAL SELECCIONADO PARA UN ANDEN DE 3.5MT. INCLUYE MOBILIARIO. INCLUYE TRANSPORTE Y DISPOSICION DE ESCOMBROS A 21 KM. | M2 | 115483
Antiguo | INDICES / CONSTRUCCION DE ANDENES | 4823 | REHABILITACION DE ANDENES EN LOSETA SOBRE MORTERO, INCLUYE DEMOLICIONES, EXCAVACION, RELLENO DE MATERIAL SELECCIONADO PARA UN ANDEN DE 3.5MT. INCLUYE MOBILIARIO. INCLUYE TRANSPORTE Y DISPOSICION DE ESCOMBROS A 21 KM. | M2 | 130161
Antiguo | INDICES / CONSTRUCCION DE ANDENES | 4824 | REHABILITACION DE ANDENES EN CONCRETO, INCLUYE DEMOLICIONES, EXCAVACION, RELLENO DE MATERIAL SELECCIONADO PARA UN ANDEN DE 3.5MT. INCLUYE MOBILIARIO. INCLUYE TRANSPORTE Y DISPOSICION DE ESCOMBROS A 21 KM. | M2 | 111868
Antiguo | INDICES / CONSTRUCCION DE CICLORUTAS | 4825 | REHABILITACION DE CICLORRUTAS EN CONCRETO ASFALTICO. INCLUYE DEMOLICIONES, EXCAVACION, RELLENOS EN MATERIAL SELECCIONADO. ANCHO CILORRUTA 2.5MT. TRANSPORTE Y DISPOSICION DE ESCOMBROS A 21KM. | ML | 190637
Antiguo | SEÑALIZACION / DEMARCACION DE PAVIMENTOS | 4826 | RESINA TERMOPLASTICA COLOR BLANCO PARA PICTOGRAMA BICICLETA (0.8x1.2mt) EN CICLORRUTAS. SUMINISTRO Y APLICACION. | UN | 38961
Antiguo | SEÑALIZACION / DEMARCACION DE PAVIMENTOS | 4827 | PINTURA ACRILICA DE TRAFICO COLOR BLANCA PARA CUADROS CRUCE CICLORRUTA DE 0.4mt x 0.4mt. SUMINISTRO Y APLICACION. | UN | 4344
Antiguo | CONCRETO Y ACERO PARA ESTRUCTURAS / PINTURA PARA ESTRUCTURAS | 4828 | PINTURA EN ESMALTE ALQUÍDICO DE 3 mils ESP. DE PINTURA SECA PARA BARANDAS EXISTENTES, INCL. SUM. DE MATERIALES, ESMALTE, PREPAR. DE SUPERFICIE MEDIANTE LIMPIEZA MANUAL O MECÁNICA, EQUIPO DE PINTURA, M DE O HERRAMIENTA MENOR. | ML | 17326
Antiguo | CONCRETO Y ACERO PARA ESTRUCTURAS / CONCRETO PARA ESTRUCTURAS | 4829 | PLACA EN CONCRETO MR-41 ACELERADO A TRES DIAS PARA LOSAS REFORZADAS PARA PUENTES PEATONALES EN CONCRETO. SUMINISTRO E INSTALACION. INCLUYE CORTE Y SELLO DE JUNTAS. | M3 | 792788
Antiguo | PUENTES / PUENTES | 4830 | MANTENIMIENTO RUTINARIO PARA PUENTE PEATONAL, INCLUYE LAVADO DE ESTRUCTURAS EN CONCRETO Y/O METALICAS A PRESION, INCLUYE ALQUILER DE HIDROLAVADORA 1300W.. | M2 | 5097
Antiguo | PUENTES / PUENTES | 4831 | MANTENIMIENTO CORRECTIVO PARA PUENTE PEATONAL EN CONCRETO, INCLUYE REEMPLAZO DE PELDAÑOS DE ESCALERAS Y PISO DE PUENTE, SELLO DE JUNTAS AJUSTE Y PINTURA DE BARANDAS Y PINTURA DEL PUENTE. | M2 | 100312
Antiguo | SEÑALIZACION / DEMARCACION DE PAVIMENTOS | 4832 | SEGREGADOR BICICLETA (TACHON PLASTICO O CAUCHO ALTA RESISTENCIA COMO POLIPROPILENO DE ALTO IMPACTO, CON ESTRUCTURA DE REFUERZO, ELEMENTOS REFLECTIVOS DE ALTA EFICIENCIA. TIPO TRANSMILENIO 40.5cmx15cmx8.5cm). SUMIN. E INSTAL. | UN | 51047
Antiguo | MOBILIARIO URBANO - ARBOLES Y GRAMAS / MOBILIARIO URBANO | 4833 | RETIRO DE CANECAS, SEÑALES DE TRANSITO PROTECTORES DE ARBOLES. INCLUYE REPARACION DEL SITIO EN CONCRETO DE 1500 PSI HECHO EN OBRA Y SUBBASE GRANULAR B-200 e=0.35m DISTANCIA DE TRANSPORTE 21KM. | UN | 6997
Antiguo | ANDENES Y SARDINELES / SARDINELES Y BORDILLOS | 4834 | PIEZA DE REMATE PARA RAMPA PEATONAL, LONGITUD 1,40MTS FUNDIDO EN SITIO EN CONCRETO PREMEZCLADO DE 3000 PSI (GRAVA COMUN) INCLUYE FORMALETA EN MADERA. SUMINISTRO Y CONSTRUCCION. | UN | 91827
Antiguo | RELLENOS Y CAPAS GRANULARES / CAPAS GRANULARES | 4835 | BASE GRANULAR BG-1 INVIAS ESTABILIZADA CON CEMENTO AL 5% DE ACUERDO ESPECIFICACIONES INV-341-07 (INCLUYE SUMINISTRO TRANSPORTE, COLOCACION Y COMPACTACION). | M3 | 209224
Antiguo | RELLENOS Y CAPAS GRANULARES / CAPAS GRANULARES | 4836 | BASE GRANULAR CLASE A (BG_A) ESTABILIZADA AL 4% CON EMULSIÓN ASFÁLTICA CRL-1 (INCLUYE SUMINISTRO TRANSPORTE, COLOCACION Y COMPACTACION). | M3 | 254911
Antiguo | RELLENOS Y CAPAS GRANULARES / RELLENOS PARA ANDENES Y REDES | 4837 | RELLENO CON MEZCLA DE GRAVILLA DE 3/4" Y ARENA DE RIO (RELACIÓN 1:1) SUMINISTRO Y COLOCACIÓN. (INCLUYE TRANSPORTE, SUMINISTRO, EXTENDIDO MANUAL Y COLOCACIÓN). | M3 | 132499
Antiguo | RELLENOS Y CAPAS GRANULARES / CAPAS GRANULARES | 4838 | RELLENO CON GRAVA ENTRE 3/4" Y 1/2" PARA FILTROS (RELACIÓN 1:1) SUMINISTRO Y COLOCACIÓN. (INCLUYE TRANSPORTE, SUMINISTRO, EXTENDIDO MANUAL Y COLOCACIÓN). | M3 | 94070
Antiguo | REDES ACUEDUCTO / REDES ACUEDUCTO | 4839 | EMPATES DE TUBERÍA EN PVC A PVC 6" LINEAL SEGÚN NORMA NS-023. SUMINISTRO E INSTALACIÓN. (INCLUYE ACCESORIOS). | UN | 397692
Antiguo | REDES ACUEDUCTO / REDES ACUEDUCTO | 4840 | EMPATES DE TUBERÍA EN PVC A PVC 3" LINEAL SEGÚN NORMA NS-023 (INCLUYE ACCESORIOS). SUMINISTRO E INSTALACIÓN. | UN | 105083
Antiguo | REDES ACUEDUCTO / REDES ACUEDUCTO | 4841 | EMPATES DE TUBERÍA EN PVC A PVC 4" LINEAL SEGÚN NORMA NS-023 (INCLUYE ACCESORIOS). SUMINISTRO E INSTALACIÓN. | UN | 171687
Antiguo | REDES ACUEDUCTO / REDES ACUEDUCTO | 4842 | EMPATES DE TUBERÍA EN PVC A AC 4" LINEAL SEGÚN NORMA NS-023 SUMINISTRO E INSTALACIÓN. (INCLUYE ACCESORIOS). | UN | 247720
Antiguo | REDES ACUEDUCTO / REDES ACUEDUCTO | 4843 | EMPATES DE TUBERÍA EN PVC A AC 3" LINEAL SEGÚN NORMA NS-023. SUMINISTRO E INSTALACIÓN. (INCLUYE ACCESORIOS). | UN | 159321
Antiguo | REDES ACUEDUCTO / REDES ACUEDUCTO | 4844 | EMPATES DE TUBERÍA EN PVC A PVC 12" LINEAL SEGÚN NORMA NS-023 (INCLUYE ACCESORIOS). SUMINISTRO E INSTALACIÓN. | UN | 2026986
Antiguo | REDES ACUEDUCTO / REDES ACUEDUCTO | 4845 | EMPATES DE TUBERÍA EN PVC A PVC 8" LINEAL SEGÚN NORMA NS-023. SUMINISTRO E INSTALACIÓN. (INCLUYE ACCESORIOS). | UN | 714968
Antiguo | DEMOLICIONES / DEMOLICIONES | 4846 | DEMOLICIÓN MANUAL DE CAJA DOBLE CS 276 (INCLUYE DEMOLICIÓN DE PLACA PISO, TAPA, MUROS Y CAÑUELAS Y CARGUE). | UN | 84423
Antiguo | DEMOLICIONES / DEMOLICIONES | 4848 | DEMOLICION DE TUBERIAS DE ACUEDUCTO Y ALCANTARILLADO Ø < 36" (INCLUYE MARTILLO NEUMÁTICO DE 60 LB Y CARGUE). | ML | 5823
Antiguo | DEMOLICIONES / DEMOLICIONES | 4849 | DEMOLICION O RETIRO MANUAL DE TUBERIAS DE AC Ø < 12" (INCLUYE CARGUE). | ML | 1688
Antiguo | DEMOLICIONES / DEMOLICIONES | 4850 | DEMOLICION DE POZOS, CAJAS Y CAMARAS DE EMPRESAS DE SERVICIOS PÚBLICOS (INCLUYE MARTILLO NEUMÁTICO DE 60 LB, COMPRESOR Y CARGUE). | M3 | 187636
Antiguo | REDES ACUEDUCTO / REDES ACUEDUCTO | 4851 | REPARACIÓN DE ACOMETIDA HIDRÁULICA DE LA CAJILLA HACIA EL PREDIO (INCLUYE EL RETIRO DE LA TUBERÍA EXISTENTE E INSTALACIÓN DE TUBERÍA NUEVA). | UN | 21760
Antiguo | CONCRETO Y ACERO PARA ESTRUCTURAS / CONCRETO PARA ESTRUCTURAS | 4852 | CONCRETO GRAVA COMÚN 3000 PSI (210 Kg/Cm2) PARA ESTRIBOS Y SUPERESTRUCTURA, SUMINISTRO Y COLOCACIÓN. (INCLUYE FORMALETA. NO INCLUYE REFUERZO NI CURADO). | M3 | 468254
Antiguo | CONCRETO Y ACERO PARA ESTRUCTURAS / CONCRETO PARA ESTRUCTURAS | 4853 | CONCRETO GRAVA COMÚN 3500 PSI (245 Kg/Cm2) PARA ESTRIBOS Y SUPERESTRUCTURA, SUMINISTRO Y COLOCACIÓN. (INCLUYE FORMALETA. NO INCLUYE REFUERZO NI CURADO). | M3 | 484967
Antiguo | CONCRETO Y ACERO PARA ESTRUCTURAS / CONCRETO PARA ESTRUCTURAS | 4854 | CONCRETO GRAVA COMÚN 4000 PSI (280 Kg/Cm2) PARA ESTRIBOS Y SUPERESTRUCTURA, SUMINISTRO Y COLOCACIÓN. (INCLUYE FORMALETA. NO INCLUYE REFUERZO NI CURADO). | M3 | 501645
Antiguo | ANDENES Y SARDINELES / ANDENES EN CONCRETO | 4855 | CONSTRUCCIÓN DE FRANJA DE AJUSTE EN CONCRETO PREMEZCLADO GRAVA COMÚN 3000 PSI, ESPESOR PROMEDIO 10 cm.. | M2 | 42089
Antiguo | ANDENES Y SARDINELES / PISOS EN ADOQUINES Y EN LOSETAS | 4856 | PISOS EN LOSETA PREFABRICADA A55 TÁCTIL ALERTA Y/O A56 GUIA 40x40x6 cm. SUMINISTRO E INSTALACIÓN. (INCLUYE 4cm DE MORTERO 1:5 HECHO EN OBRA PARA BASE Y ARENA DE PEÑA PARA SELLO). | M2 | 73520
Antiguo | PAVIMENTOS / PAVIMENTOS EN CONCRETO ASFALTICO | 4857 | IMPRIMACIÓN CON EMULSIÓN ASFÁLTICA CRL-1 (INCLUYE SUMINISTRO, BARRIDO DE SUPERFICIE Y RIEGO). | M2 | 1448
Antiguo | REDES ACUEDUCTO / REDES ACUEDUCTO | 4858 | KIT DE NIVELACIÓN PARA HIDRANTE DE DIÁMETRO DE 6", LONGITUD 400mm. SUMINISTRO E INSTALACIÓN. (INCLUYE TRANSPORTE Y TODOS LOS ELEMENTOS NECESARIOS PARA SU INSTALACIÓN). | UN | 644796
Antiguo | ANDENES Y SARDINELES / SARDINELES Y BORDILLOS | 4859 | BORDE CONTENEDOR DE RAICES A 70 (INCLUYE SUMINISTRO E INSTALACIÓN, INCLUYE BASE DE 3cm EN MORTERO 1:3 HECHO EN OBRA) | ML | 24336
Antiguo | SEÑALIZACION / DEMARCACION DE PAVIMENTOS | 4860 | DEMARCACIÓN PICTOGRAMA TRIÁNGULOS CEDA EL PASO EN PINTURA TERMOPLÁSTICA. (e=2.3mm. INCLUYE SUMINISTRO Y APLICACIÓN CON EQUIPO. INCLUYE MICROESFERAS( (A= 1.434m2). INCLUYE PICTOGRAMA. | und | 58197
Antiguo | CONCRETO Y ACERO PARA ESTRUCTURAS / CONCRETOS Y MORTEROS HECHOS EN OBRA | 4861 | GRAVILLA DE 3/4" PEGADA CON MORTERO 1:3, e= 0.20m PARA ENTREGA A CANAL (INCLUYE SUMINISTRO E INSTALACIÓN). | M2 | 98344
Antiguo | REDES ALCANTARILLADO / DRENAJE / REDES ALCANTARILLADO / DRENAJE | 4862 | TUBERÍA CONCRETO D= 32" CL. III REFORZADA. SUMINISTRO E INSTALACIÓN. | ML | 652338
Antiguo | SEÑALIZACION / DEMARCACION DE PAVIMENTOS | 4863 | DEMARCACIÓN DE LINEA DE PASO PEATONAL CONTINUA A= 0.3mt, E= 2.3mm TERMOPLÁSTICA. INCLUYE SUMINISTRO Y APLICACIÓN CON EQUIPO. INCLUYE MICROESFERAS. | ML | 12175
Antiguo | SEÑALIZACION / DEMARCACION DE PAVIMENTOS | 4864 | DEMARCACIÓN DE LINEA SENDERO PEATONAL CONTINUA A= 0.4mt, E= 2.3mm TERMOPLÁSTICA. INCLUYE SUMINISTRO Y APLICACIÓN CON EQUIPO. INCLUYE MICROESFERAS. | ML | 16234
Antiguo | SEÑALIZACION / DEMARCACION DE PAVIMENTOS | 4865 | DEMARCACIÓN LINEA DE CANALIZACIÓN A= 0.2mt, E= 2.3mm TERMOPLÁSTICA. INCLUYE SUMINISTRO Y APLICACIÓN CON EQUIPO. INCLUYE MICROESFERAS. | ML | 8117
Antiguo | SEÑALIZACION / DEMARCACION DE PAVIMENTOS | 4866 | DEMARCACIÓN ZONA ANTIBLOQUEO A= 0.4mt, E= 2.3mm TERMOPLÁSTICA. INCLUYE SUMINISTRO Y APLICACIÓN CON EQUIPO. INCLUYE MICROESFERAS. | ML | 16234
Antiguo | SEÑALIZACION / DEMARCACION DE PAVIMENTOS | 4867 | DEMARCACIÓN LINEA DE PARE A= 0.6mt, E= 2.3mm TERMOPLÁSTICA. INCLUYE SUMINISTRO Y APLICACIÓN CON EQUIPO. INCLUYE MICROESFERAS. | ML | 24350
Antiguo | SEÑALIZACION / DEMARCACION DE PAVIMENTOS | 4868 | DEMARCACIÓN LINEA CONTINUA A= 0.2mt, (e= 15 mils ACRÍLICA BASE AGUA. INCLUYE SUMINISTRO Y APLICACIÓN CON EQUIPO. INCLUYE MICROESFERAS. | ML | 1249
Antiguo | DEMOLICIONES / DEMOLICIONES | 4869 | DEMOLICIÓN MANUAL DE CAJA SENCILLA CS 275 (INCLUYE DEMOLICIÓN DE PLACA PISO, TAPA, MUROS Y CAÑUELAS Y CARGUE). | UN | 42212
Antiguo | DEMOLICIONES / DEMOLICIONES | 4870 | DEMOLICIÓN MANUAL DE CÁMARA T-14 (INCLUYE DEMOLICIÓN DE PLACA PISO, TAPA, MUROS Y CAÑUELAS Y CARGUE). | UN | 42212
Antiguo | DEMOLICIONES / DEMOLICIONES | 4871 | DEMOLICIÓN MANUAL DE CÁMARA DE PASO SENCILLA ETB (INCLUYE DEMOLICIÓN DE PLACA PISO, TAPA, MUROS Y CAÑUELAS Y CARGUE). | UN | 21106
Antiguo | REDES ACUEDUCTO / REDES ACUEDUCTO | 4872 | REDUCCIÓN CONCENTRICA HD EL 4" x 3". SUMINISTRO E INSTALACIÓN. | UN | 121154
Antiguo | REDES ACUEDUCTO / REDES ACUEDUCTO | 4873 | REDUCCIÓN CONCENTRICA HD EL 8" x 6". SUMINISTRO E INSTALACIÓN. | UN | 349270
Antiguo | REDES ACUEDUCTO / REDES ACUEDUCTO | 4874 | REDUCCIÓN HD 6" x 4" J.H. SUMINISTRO E INSTALACIÓN. | UN | 273920
Antiguo | REDES ACUEDUCTO / REDES ACUEDUCTO | 4875 | REDUCCIÓN HD 4" x 2" J.H. SUMINISTRO E INSTALACIÓN. | UN | 108194
Antiguo | REDES ACUEDUCTO / REDES ACUEDUCTO | 4876 | RELOCALIZACIÓN DE MEDIDOR DE ACUEDUCTO D= 3/4" (INCLUYE: 1mt TUBERÍA GALVANIZADA D= 3/4", SOLDADURA, CINTA DE TEFLON, REPOSICIÓN DE CAJILLA EN POLIPROPILENO DE ALTA RESISTENCIA CON TAPA. NO INCLUYE MEDIDOR). | UN | 211860
Antiguo | REDES ACUEDUCTO / REDES ACUEDUCTO | 4877 | RELOCALIZACIÓN DE MEDIDOR DE ACUEDUCTO D= 1" (INCLUYE: 1mt TUBERÍA GALVANIZADA D= 1", SOLDADURA, CINTA DE TEFLON, REPOSICIÓN DE CAJILLA EN POLIPROPILENO DE ALTA RESISTENCIA CON TAPA. NO INCLUYE MEDIDOR). | UN | 201694
Antiguo | REDES ACUEDUCTO / REDES ACUEDUCTO | 4878 | CONEXIONES KIT SILLA YEE 200 x 160 PVC. SUMINISTRO E INSTALACIÓN. | UN | 137284
Antiguo | REDES ACUEDUCTO / REDES ACUEDUCTO | 4879 | CONEXIONES KIT SILLA YEE 315 x 160 PVC. SUMINISTRO E INSTALACIÓN. | UN | 231927
Antiguo | REDES ACUEDUCTO / REDES ACUEDUCTO | 4880 | 26 DUCTOS d= 4" DE PVC TDP. SUMINISTRO E INSTALACIÓN. (NO INCLUYE RELLENO). | UN | 410262
Antiguo | MOBILIARIO URBANO - ARBOLES Y GRAMAS / SIEMBRA DE ARBOLES Y GRAMA | 4881 | ALCAPARRO (Incluye siembra, caja, tierra negra, abono y tutor. Incluye transporte y disposición final de escombros en sitio autorizado (Distancia de transporte 28 Km). SUMINISTRO Y PLANTACION. | UN | 251808
Antiguo | MOBILIARIO URBANO - ARBOLES Y GRAMAS / SIEMBRA DE ARBOLES Y GRAMA | 4882 | EUCALIPTO POMARROSO H= 1.5m (Incluye siembra, caja, tierra negra, abono y tutor. Incluye transporte y disposición final de escombros en sitio autorizado (Distancia de transporte 28 Km). SUMINISTRO Y PLANTACION. | UN | 136808
Antiguo | MOBILIARIO URBANO - ARBOLES Y GRAMAS / SIEMBRA DE ARBOLES Y GRAMA | 4883 | PASTO KYKUYO CORTADO A MÁQUINA (Incluye suministro y riego de tierra fértil de 10CM de espesor e instalación y siembra de pasto y salado y nivelación. SUMINISTRO Y PLANTACION. | M2 | 42500
Antiguo | MOBILIARIO URBANO - ARBOLES Y GRAMAS / SIEMBRA DE ARBOLES Y GRAMA | 4884 | NOGAL H= 1.5m (Incluye siembra, caja, tierra negra, abono y tutor. Incluye transporte y disposición final de escombros en sitio autorizado (Distancia de transporte 28 Km). SUMINISTRO Y PLANTACION. | UN | 136808
Antiguo | MOBILIARIO URBANO - ARBOLES Y GRAMAS / SIEMBRA DE ARBOLES Y GRAMA | 4885 | ROBLE H= 1.5m (Incluye siembra, caja, tierra negra, abono y tutor. Incluye transporte y disposición final de escombros en sitio autorizado (Distancia de transporte 28 Km). SUMINISTRO Y PLANTACION. | UN | 136808
Antiguo | MOBILIARIO URBANO - ARBOLES Y GRAMAS / SIEMBRA DE ARBOLES Y GRAMA | 4886 | CAUCHO SABANERO H= 1.5m (Incluye siembra, caja, tierra negra, abono y tutor. Incluye transporte y disposición final de escombros en sitio autorizado (Distancia de transporte 28 Km). SUMINISTRO Y PLANTACION. | UN | 151808
Antiguo | MOBILIARIO URBANO - ARBOLES Y GRAMAS / SIEMBRA DE ARBOLES Y GRAMA | 4887 | MAGNÓLIO H= 1.5m (Incluye siembra, caja, tierra negra, abono y tutor. Incluye transporte y disposición final de escombros en sitio autorizado (Distancia de transporte 28 Km). SUMINISTRO Y PLANTACION. | UN | 281808
Antiguo | MOBILIARIO URBANO - ARBOLES Y GRAMAS / SIEMBRA DE ARBOLES Y GRAMA | 4888 | YARUMO H= 1.5m (Incluye siembra, caja, tierra negra, abono y tutor. Incluye transporte y disposición final de escombros en sitio autorizado (Distancia de transporte 28 Km). SUMINISTRO Y PLANTACION. | UN | 181808
Antiguo | REDES ELECTRICAS / RED ELECTRICA CODENSA | 4889 | CONSTRUCCIÓN DE CAJA DE INSPECCIÓN CS 285. INCLUYE TAPA PREFABRICADA Y MARCO. | UN | 1010124
Antiguo | REDES ELECTRICAS / RED ELECTRICA CODENSA | 4890 | NIVELACIÓN DE CAJA CS 274 EN ANDEN H= 0.40m (INCLUYE CONCRETO 2500 PSI HECHO EN OBRA, LADRILLO TOLETE RECOCIDO 24x12x6. MORTERO 1:5 HECHO EN OBRA. INCLUYE REPOSICIÓN DE MARCO Y TAPA PREFABRICADA). | UN | 304634
Antiguo | REDES ELECTRICAS / RED ELECTRICA CODENSA | 4891 | NIVELACIÓN DE CAJA CS 275 EN ANDEN H= 0.40m (INCLUYE CONCRETO 2500 PSI HECHO EN OBRA, LADRILLO TOLETE RECOCIDO 24x12x6. MORTERO 1:5 HECHO EN OBRA. INCLUYE REPOSICIÓN DE MARCO Y TAPA PREFABRICADA). | UN | 512821
Antiguo | REDES ALCANTARILLADO / DRENAJE / REDES ALCANTARILLADO / DRENAJE | 4892 | TUBERIA CONCRETO ALTA RESISTENCIA D= 10" (INCLUYE SUMINISTRO, INSTALACIÓN Y MORTERO 2000 PSI PARA RECUBRIMIENTO DE JUNTA). | ML | 190517
Antiguo | ANÁLISIS AUXILIARES / CUADRILLAS (INCLUYE FACTOR PRESTACIONAL) | 4894 | CUADRILLA (TUBERO + 3 AYUDANTES) | JR | 187325
Antiguo | ANÁLISIS AUXILIARES / CUADRILLAS (INCLUYE FACTOR PRESTACIONAL) | 4895 | CUADRILLA (TUBERO + 3 AYUDANTES) | HR | 23416
Antiguo | REDES ALCANTARILLADO / DRENAJE / REDES ALCANTARILLADO / DRENAJE | 4896 | TUBERIA CONCRETO ALTA RESISTENCIA D= 12" (INCLUYE SUMINISTRO, INSTALACIÓN Y MORTERO 2000 PSI PARA RECUBRIMIENTO DE JUNTA). | ML | 239338
Antiguo | REDES ALCANTARILLADO / DRENAJE / REDES ALCANTARILLADO / DRENAJE | 4897 | TUBERIA CONCRETO ALTA RESISTENCIA D= 14" (INCLUYE SUMINISTRO, INSTALACIÓN Y MORTERO 2000 PSI PARA RECUBRIMIENTO DE JUNTA). | ML | 294660
Antiguo | REDES ACUEDUCTO / REDES ACUEDUCTO | 4898 | REDUCCION HD 4"x2" J.H. (Suministro e Instalación). | UN | 104508
Antiguo | REDES ACUEDUCTO / REDES ACUEDUCTO | 4899 | REDUCCION HD 4"x 3" J.H. (Suministro e Instalación). | UN | 116170
Antiguo | REDES ACUEDUCTO / REDES ACUEDUCTO | 4900 | REDUCCION HD 8"x 6" J.H. (Suministro e Instalación). | UN | 403555
Antiguo | REDES ACUEDUCTO / REDES ACUEDUCTO | 4901 | KIT DE NIVELACIÓN PARA HIDRANTE TRÁFICO DE DIÁMETRO DE 4", LONGITUD 400mm. SUMINISTRO E INSTALACIÓN (INCLUYE TRANSPORTE Y TODOS LOS ELEMENTOS NECESARIOS PARA SU INSTALACIÓN). | UN | 881722
Antiguo | ANDENES Y SARDINELES / PISOS EN ADOQUINES Y EN LOSETAS | 4902 | RAMPA TIPO A (B5) (BASE EN MORTERO 2000 PSI, DESARROLLO DE 1.40m). | UN | 876197
Antiguo | ANDENES Y SARDINELES / SARDINELES Y BORDILLOS | 4903 | PIEZA DE REMATE PARA RAMPA PEATONAL, SUMINISTRO Y CONSTRUCCION. LONGITUD 1,20MTS FUNDIDO EN SITIO EN CONCRETO PREMEZCLADO DE 3000 PSI (GRAVA COMUN) INCLUYE FORMALETA EN MADERA | UN | 82376
Antiguo | ANDENES Y SARDINELES / PISOS EN ADOQUINES Y EN LOSETAS | 4904 | PISO EN CONCRETO COLOR OCRE 4000 PSI ESTAMPADO TIPO ESPINA DE PESCADO e=0.12m (INCLUYE SUMINISTRO Y COLOCACIÓN DE CONCRETO, MOLDE DESMOLDANTE, COLOR ENDURECEDOR DE CUARZO, SELLANTE. INCLUYE CORTE Y SELLADO DE JUNTAS.. | M2 | 156695
Antiguo | GEOSINTETICOS / GEOTEXTILES | 4905 | GEODREN VIAL DE 100mm x 1.0m. SUMINISTRO E INSTALACIÓN. (INCLUYE EXCAVACIÓN MANUAL e= 30cm Y RELLENO EN MATERIAL SELECCIONADO PROVENIENTE DE EXCAVACIÓN.. | ML | 69570
Antiguo | RELLENOS Y CAPAS GRANULARES / CAPAS GRANULARES | 4907 | SUBBASE GRANULAR PEATONAL SBG_PEA. SUMINISTRO, EXTENDIDO MANUAL, NIVELACIÓN, HUMEDECIMIENTO Y COMPACTACIÓN | M3 | 56249
Antiguo | RELLENOS Y CAPAS GRANULARES / CAPAS GRANULARES | 4908 | MATERIAL SELECCIONADO. SUMINISTRO, EXTENDIDO MANUAL, NIVELACIÓN, HUMEDECIMIENTO Y COMPACTACIÓN. | M3 | 45539
Antiguo | MOBILIARIO URBANO - ARBOLES Y GRAMAS / MOBILIARIO URBANO | 4909 | RAMPA VEHICULAR FUNDIDA EN EL SITIO EN CONCRETO PREMEZCLADO DE 3000 PSI (GRAVA COMUN) SUM, CONSTR. E INSTALACIÓN. INCLUYE ACABADO EN ADOQUIN DE ARCILLA TIPO TRÁFICO PESADO O SIMILAR, BASE DE 4cm EN MORTERO DE 2000 PSI. | M2 | 128467
Antiguo | PAVIMENTOS / PAVIMENTOS EN CONCRETO HIDRAULICO | 4910 | CONCRETO GRAVA COMUN DE 3000 PSI (210 Kg/Cm2) PARA RAMPAS DE EMPALME E= 0.20m PROMEDIO, SUMINISTRO Y COLOCACIÓN (INCLUYE EQUIPOS, SUMINISTRO E INSTALACIÓN DE FORMALETA, CURADO DE CONCRETO, MANO DE OBRA). | M2 | 109857
Antiguo | ANDENES Y SARDINELES / SARDINELES Y BORDILLOS | 4911 | SARDINEL CHAFLANADO DE H-Max 0.50m Y A- Prom 0.15m PARA SEPARADORES. SUM. Y CONST. FUNDIDO EN SITIO EN CONCRETO PREMEZCLADO DE 3000 PSI (GRAVA COMUN) INCLUYE FORMALETA METÁLICA PARA SARDINEL. NO INCLUYE REFUERZO. | ML | 44935
Antiguo | REDES TELEFONICAS / DATOS / RED TELEFONICA ETB | 4912 | NIVELACIÓN DE CAJA ETB T-14 H= 0.30m INCLUYE PLACA SUPERIOR EN CONCRETO DE 3000 PSI HECHO EN OBRA 1:2:2, ACERO DE REFUERZO, BLOQUE PARA CÁMARA TELEFÓNICA. | UN | 1503575
Antiguo | REDES TELEFONICAS / DATOS / RED TELEFONICA ETB | 4913 | NIVELACIÓN DE CAJA ETB T-13 H= 0.30m (INCLUYE CONCRETO, ACERO DE REFUERZO, BLOQUE PARA CÁMARA TELEFÓNICA, MORTERO, ARO Y TAPA ETB). | UN | 1290965
Antiguo | REDES TELEFONICAS / DATOS / RED TELEFONICA ETB | 4914 | NIVELACIÓN DE CAJA DOBLE DE PASO ETB H= 0.30m (INCLUYE REPOSICIÓN DE MARCO Y TAPA Y BORDILLO PERIMETRAL EN CONCRETO DE 3000 PSI HECHO EN OBRA 1:2:2 CON ARENA DE RIO Y TRITURADO DE 3/4", ACERO DE REFUERZO DE 3/8" Y 1/2". | UN | 612064
Antiguo | ANDENES Y SARDINELES / SARDINELES Y BORDILLOS | 4915 | SARDINEL CURVO FUNDIDO EN SITIO EN CONCRETO PREMEZCLADO DE 3000 PSI (GRAVA COMUN) e= 0.20m H= 0.35m SUMINISTRO Y CONSTRUCCIÓN (INCLUYE FORMALETA METÁLICA, ACERO DE REFUERZO Y ALAMBRE NEGRO. | ML | 38545
Antiguo | PAVIMENTOS / JUNTAS PARA PAVIMENTOS | 4918 | JUNTA DE DILATACIÓN ELASTOMÉRICA 250 TAMAÑO 64 x 70 mm (INCLUYE SUMINISTRO E INSTALACIÓN Y TODOS LOS COSTOS DE SUMINISTRO E INSTALACIÓN DE MATERIAL PARA ANCLAJE.. | ML | 118660
Antiguo | ANDENES Y SARDINELES / PISOS EN ADOQUINES Y EN LOSETAS | 4919 | ADOQUIN EN CONCRETO 200x100x60mm A25 (SUMINISTRO E INSTALACIÓN. INCLUYE BASE 4cm MORTERO 2000 PSI Y ARENA DE SELLO). | M2 | 67718
Antiguo | MOBILIARIO URBANO - ARBOLES Y GRAMAS / MOBILIARIO URBANO | 4920 | CANECA DE ACERO INOXIDABLE TIPO BARCELONA (SUMINISTRO E INSTALACIÓN. INCLUYE CONCRETO PARA ANCLAJE DE 3000 PSI PREMEZCLADO GRAVA COMÚN.. | UN | 611857
Antiguo | SEÑALIZACION / SEÑALES DE TRANSITO | 4921 | POSTE DE REFERENCIA TIPO INVIAS. INCLUYE SUMINISTRO E INSTALACIÓN. (INCLUYE CONCRETO 2000 PSI PARA ANCLAJE , CONCRETO 2500 PSI PARA POSTE, CONCRETOS HECHOS EN OBRA, INCLUYE REFUERZO, FORMALETA Y PINTURA REFLECTIVA. | UN | 85824
Antiguo | ANÁLISIS AUXILIARES / CUADRILLAS (INCLUYE FACTOR PRESTACIONAL) | 4922 | CUADRILLA (3 AYUDANTES) | JR | 121533
Antiguo | ANÁLISIS AUXILIARES / CUADRILLAS (INCLUYE FACTOR PRESTACIONAL) | 4923 | CUADRILLA (3 AYUDANTES) | HR | 15192
Antiguo | PAVIMENTOS / PAVIMENTOS EN CONCRETO ASFALTICO | 4925 | FRESADO ESTABILIZADO AL 5% CON EMULSIÓN CRL-1 (INCLUYE TRANSPORTE DE MATERIAL FRESADO AL FRENTE DE OBRA DE 40 Km, SUMINISTRO DE EMULSIÓN, INSTALACIÓN DE MATERIAL ESTABILIZADO). | M3 | 168881
Antiguo | PAVIMENTOS / PAVIMENTOS EN CONCRETO ASFALTICO | 4926 | FRESADO ESTABILIZADO AL 5% CON EMULSIÓN CRL-1 (INCLUYE TRANSPORTE DE MATERIAL FRESADO AL FRENTE DE OBRA DE 10 Km, SUMINISTRO DE EMULSIÓN, INSTALACIÓN DE MATERIAL ESTABILIZADO). | M3 | 146921
Antiguo | GESTION SOCIAL / GESTION SOCIAL | 4928 | CANALIZACIÓN DE TRÁFICO (INSTALACIÓN, MANTENIMIENTO Y DESINSTALACIÓN MENSUAL) CON SEÑALIZADORES TUBULARES COLOMBINA PLÁSTICA Y TRIPLE CINTA DE SEÑALIZACIÓN (INCLUYE ALQUILER DE SEÑALIZADORES TUBULARES). LONGITUD 3 METROS. | UN/ME | 5770
Antiguo | SEÑALIZACION / SEÑALES DE TRANSITO | 4930 | BANDERERO (INCLUYE ALQUILER DE PALETA PARE-SIGA EN POLIETILENO). | H/ME | 1215491
Antiguo | GESTION SOCIAL / GESTION SOCIAL | 4931 | ALQUILER KIT DE EMERGENCIAS (INCLUYE EXTINTOR DE 5 LBS, CAMILLA EN MADERA PRIMEROS AUXILIOS, INMOVILIZADOR CABEZA, CONO DE H= 1.0m Y BOTIQUÍN. | UN/ME | 25964
Antiguo | GESTION AMBIENTAL / GESTION AMBIENTAL | 4932 | PUNTO DE ACOPIO DE MATERIALES O ESCOMBROS (INCLUYE INSTALACIÓN, MANTENIMIENTO Y DESINSTALACIÓN) (ACOPIO DE FORMA CUADRADA CADA LADO DE 2.50m, CAPCIDAD APROXIMADA 6M3. | UN | 152888
Antiguo | GESTION SOCIAL / GESTION SOCIAL | 4933 | AVISO PUNTO CREA 1.50m x 0.90m (MATERIAL DE IMPRESIÓN VINILO PARA EXTERIORES. INCLUYE SUMINISTRO E INSTALACIÓN). | UN | 254324
Antiguo | GESTION AMBIENTAL / GESTION AMBIENTAL | 4934 | ALQUILER CARPA VESTIER 2.0m x 2.0m CON ESTRUCTURA, TECHO Y LATERALES EN LONA. | UN/ME | 83418
Antiguo | GESTION AMBIENTAL / GESTION AMBIENTAL | 4935 | PROTECCIÓN A ÁRBOLES (INCLUYE SUMINISTRO Y COLOCACIÓN DE DURMIENTES DE 2.90m x 0.04m x 0.04m Y POLISOMBRA AL 47% DE TAL MANERA QUE GARANTICE la protección al individuo vegetal. | UN | 16379
Antiguo | GESTION AMBIENTAL / GESTION AMBIENTAL | 4936 | ACCESO TEMPORAL A VIVIENDA EN MADERA. SUMINISTRO Y CONSTRUCCIÓN. | UN | 24356
Antiguo | GESTION AMBIENTAL / GESTION AMBIENTAL | 4937 | BARRERA DE CONTENCIÓN MATERIAL DE ARRASTRE (INCLUYE SUMINISTRO Y COLOCACIÓN DE MALLA DE GALLINERO 1 1/4" Y POLISOMBRA 47%). | M2 | 5739
Antiguo | TRANSPORTES Y ACARREOS / TRANSPORTES Y ACARREOS | 4938 | MOVILIZACIÓN DE EQUIPO PESADO EN CAMABAJA (INCLUYE CARGUE, DESCARGUE Y VEHÍCULOS ESCOLTA). FUERA DE PERÍMETRO URBANO. DESDE BOGOTÁ A SUMAPÁZ. | VIAJE | 926000
Antiguo | LABORATORIOS / LABORATORIOS | 4942 | LABORATORIO ANÁLISISDE CALIDAD DEL AGUA. INCLUYE SÓLIDOS TOTALES, SÓLIDOS TOTALES SUSPENDIDOS, COLOR, DBO5, DQO, TURBIEDAD, GRASAS Y ACEITES. INCLUYE TOMA DE MUESTRAS, INFORME Y LOGÍSTICA. | UN | 428189
Antiguo | RELLENOS Y CAPAS GRANULARES / CAPAS GRANULARES | 4943 | ESTABILIZACIÓN DE BASE GRANULAR CON ADITIVO POTENCIALIZADOR FLEXIBILIZANTE + CEMENTO 5% | M3 | 215022
Antiguo | GESTION AMBIENTAL / GESTION AMBIENTAL | 4945 | ALQUILER DE CERRAMIENTO TIPO 1: CONSTA DE SEÑALIZADORES TUBULARES PLÁSTICOS, TRIPLE CINTA PELIGRO CAL. 4, POLISOMBRA 65% PARA CERRAMIENTO. (INCLUYE INSTALACIÓN, MANTENIMIENTO Y DESINSTALACIÓN). | ML/ME | 5724
Antiguo | GESTION AMBIENTAL / GESTION AMBIENTAL | 4946 | ALQUILER DE CERRAMIENTO TIPO 2: CONSTA DE POSTES ROLLIZOS DE 1.90mt DE ALTURA LIBRE CON BASE EN CONCRETO 1500 PSI DE 30cm x 30cm, DOBLE CINTA PELIGRO CAL. 4, TELA PARA CERRAMIENTO.(INCL INSTALACION, MANTENIMIENTO Y DESINSTALACIÓN). | ML/ME | 15730
Antiguo | ANÁLISIS AUXILIARES / ACTIVIDADES DE CONSERVACION | 4947 | LAVADO DE ESTRUCTURA EN CONCRETO Y/O METÁLICAS. INCLUYE ALQUILER DE HIDROLAVADORA 1300W. INCLUYE IMPLEMENTOS DE ASEO (DETERGENTE INDUSTRIAL), TRANSPORTE, AGUA, COMBUSTIBLE Y MANO DE OBRA. | M2 | 2491
Antiguo | MOBILIARIO URBANO - ARBOLES Y GRAMAS / MOBILIARIO URBANO | 4948 | CONTENEDOR DE RAICES (1.60m x 1.60m x 1.60m)INCLUYE MUROS EN CONCRETO GRAVA COMÚN 3000 PSI (210 Kg/Cm2), SUMINISTRO CONSTRUCCIÓN Y FILTRO EN GRAVILLA 1/2", FORMALETA Y REFUERZO. NO INCLUYE TIERRA NEGRA. | UN | 693691
Antiguo | MOBILIARIO URBANO - ARBOLES Y GRAMAS / MOBILIARIO URBANO | 4949 | CONTENEDOR DE RAICES (1.40m x 1.40m x 1.40m)INCLUYE MUROS EN CONCRETO GRAVA COMÚN 3000 PSI (210 Kg/Cm2), SUMINISTRO CONSTRUCCIÓN Y FILTRO EN GRAVILLA 1/2", FORMALETA Y REFUERZO. NO INCLUYE TIERRA NEGRA. | UN | 649465
Antiguo | REDES TELEFONICAS / DATOS / RED TELEFONICA ETB | 4950 | SEMÁFORO VEHICULAR DE POLICARBONATO (3x200), LENTES DE POLICARBONATO DE 8", TRES LUCES, SISTEMA DE ILUMINACIÓN A LEDS. SUMINISTRO E INSTALACIÓN. | UN | 3224662
Antiguo | REDES TELEFONICAS / DATOS / RED TELEFONICA ETB | 4951 | SEMÁFORO PEATONAL DE POLICARBONATO (2x200), LENTES DE POLICARBONATO DE 8", DOS LUCES, SISTEMA DE ILUMINACIÓN A LEDS. SUMINISTRO E INSTALACIÓN. | UN | 2348823
Antiguo | REDES TELEFONICAS / DATOS / RED TELEFONICA ETB | 4952 | POSTE TIPO MASTIL T1 (3.60m) EN TUBO SCH 40 GALVANIZADO Y PINTADO. SUMINISTRO E INSTALACIÓN. | UN | 1688372
Antiguo | REDES TELEFONICAS / DATOS / RED TELEFONICA ETB | 4953 | POSTE TIPO MENSULA T2 (5.50m) EN TUBO SCH 40 GALVANIZADO Y PINTADO. SUMINISTRO E INSTALACIÓN. | UN | 3657941
Antiguo | REDES ELECTRICAS / RED ELECTRICA CODENSA | 4954 | CABLE ELÉCTRICO 4x16 AWG PARA CONTROL DE SEMÁFOROS VEHICULARES TIPO ST CU 600V 75°C. SUMINISTRO E INSTALACIÓN. | ML | 9044
Antiguo | REDES ELECTRICAS / RED ELECTRICA CODENSA | 4955 | CABLE ELÉCTRICO 3x16 AWG PARA CONTROL DE SEMÁFOROS PEATONALES TIPO ST CU 600V 75°C. SUMINISTRO E INSTALACIÓN. | ML | 7973
Antiguo | REDES ELECTRICAS / RED ELECTRICA CODENSA | 4956 | CABLE ELÉCTRICO 2x8 AWG PARA ACOMETIDA TIPO ST CU 600V 75°C. SUMINISTRO E INSTALACIÓN. | ML | 9932
Antiguo | REDES ELECTRICAS / RED ELECTRICA CODENSA | 4957 | BAJANTE DE ALIMENTACIÓN DE 6mt DIÁMETRO 2" GALVANIZADA (INCLUYE CODO DE ACOMETIDA). SUMINISTRO E INSTALACIÓN. | UN | 394564
Antiguo | ANDENES Y SARDINELES / PISOS EN ADOQUINES Y EN LOSETAS | 4958 | ADOQUIN DE ARCILLA COLOR ROJO O SIMILAR (26x6x6cm) (Incluye arena de peña para sello, Base 5cm en mortero de 2000 PSI) Transporte petreos 28 Km. SUMINISTRO E INSTALACIÓN. | M2 | 58195
Antiguo | ACERO DE REFUERZO / ACERO DE REFUERZO | 4959 | ACERO LISO PARA TRANSFERENCIA DE LOSAS D= 1 1/4" (NO INCLUYE CANASTILLA). SUMINISTRO E INSTALACIÓN. | KG | 3433
Antiguo | SEÑALIZACION / DEMARCACION DE PAVIMENTOS | 4960 | FLECHA DIRECCIONAL "DE FRENTE A LA IZQUIERDA" (e=2.3mm,Termoplástica. Inc. Sumin. y Aplic. con Equipo. Inc. Microesferas). | UN | 88473
Antiguo | SEÑALIZACION / DEMARCACION DE PAVIMENTOS | 4961 | DEMARCACIÓN LINEA DE CRUCE DE BICICLETA A= 0.4mt, E= 2.3mm TERMOPLÁSTICA. INCLUYE SUMINISTRO Y APLICACIÓN CON EQUIPO. INCLUYE MICROESFERAS.. | ML | 16234
Antiguo | SEÑALIZACION / DEMARCACION DE PAVIMENTOS | 4962 | DEMARCACIÓN LINEAL CARRIL CICLORRUTA A= 0.1mt, L= 1.20mt E= 2.3mm EN PINTURA TERMOPLÁSTICA. INCLUYE SUMINISTRO Y APLICACIÓN CON EQUIPO. INCLUYE MICROESFERAS.. | ML | 4058
Antiguo | SEÑALIZACION / DEMARCACION DE PAVIMENTOS | 4963 | DEMARCACIÓN LINEAL BORDE CICLORRUTA A= 0.1mt, E= 2.3mm EN PINTURA TERMOPLÁSTICA. INCLUYE SUMINISTRO Y APLICACIÓN CON EQUIPO. INCLUYE MICROESFERAS.. | ML | 4058
Antiguo | SEÑALIZACION / DEMARCACION DE PAVIMENTOS | 4964 | DEMARCACIÓN LINEAL PARADA CICLORRUTA A= 0.1mt, E= 2.3mm EN PINTURA TERMOPLÁSTICA. INCLUYE SUMINISTRO Y APLICACIÓN CON EQUIPO. INCLUYE MICROESFERAS.. | ML | 4058
Antiguo | GEOSINTETICOS / GEOMEMBRANAS | 4965 | NEOPRENO REFORZADO 0.40 x 0.90 x 1" DOBLE REFUERZO SUMINISTRO E INSTALACIÓN (INCLUYE LIMPIEZA DE LA SUPERFICIE CON CHORRO DE AIRE A PRESIÓN, HERRAMIENTA MENOR Y COMPRESOR). | UN | 328723
Antiguo | SEÑALIZACION / SEÑALES DE TRANSITO | 4966 | DESMONTE SEÑAL VERTICAL. | UN | 2623
Antiguo | REDES ALCANTARILLADO / DRENAJE / REDES ALCANTARILLADO / DRENAJE | 4967 | EMPATE EN LÍNEA DE TUBERÍA DE ACERO (HA) A TUBERÍA PVC 8". SUMINISTRO E INSTALACIÓN. (INCLUYE ACOPLE UNIVERSAL D= 8" R1, UNIÓN DE REPARACIÓN D=8" Y 1mt DE TUBERÍA PVC D= 8" RDE 21). | UN | 720249
Antiguo | REDES ALCANTARILLADO / DRENAJE / REDES ALCANTARILLADO / DRENAJE | 4968 | EMPATE EN LÍNEA DE TUBERÍA DE ACERO (HA) A TUBERÍA PVC 4". SUMINISTRO E INSTALACIÓN. (INCLUYE ACOPLE UNIVERSAL D= 4", UNIÓN DE REPARACIÓN D=4" Y 1mt DE TUBERÍA PVC D= 4" RDE 21). | UN | 224978
Antiguo | REDES ALCANTARILLADO / DRENAJE / REDES ALCANTARILLADO / DRENAJE | 4969 | EMPATE EN LÍNEA DE TUBERÍA DE ACERO (HA) A TUBERÍA PVC 3". SUMINISTRO E INSTALACIÓN. (INCLUYE ACOPLE UNIVERSAL D= 3", UNIÓN DE REPARACIÓN D=3" Y 1mt DE TUBERÍA PVC D= 3" RDE 21). | UN | 168806
Antiguo | REDES ALCANTARILLADO / DRENAJE / REDES ALCANTARILLADO / DRENAJE | 4970 | EMPATE EN LÍNEA DE TUBERÍA DE ACERO (HA) A ASBESTO CEMENTO (AC) 8".SUMINISTRO E INSTALACIÓN. (INCLUYE DOS ACOPLES UNIVERSAL D= 8" R1 Y 1mt DE TUBERÍA PVC D= 8" RDE 21). | UN | 413895
Antiguo | REDES ALCANTARILLADO / DRENAJE / REDES ALCANTARILLADO / DRENAJE | 4971 | EMPATES EN LÍNEA DE TUBERÍA EN PVC A HD 12". SUMINISTRO E INSTALACIÓN. (INCLUYE ADAPTADOR BRIDA 12" R2, UNIÓN DE REPARACIÓN 12" Y 1mt DE TUBERÍA PVC D= 12" RDE 21). | UN | 1949089
Antiguo | REDES ALCANTARILLADO / DRENAJE / REDES ALCANTARILLADO / DRENAJE | 4972 | EMPATES EN LÍNEA DE TUBERÍA EN PVC A AC 6". SUM E INST. (INCL ACOPLE UNIVERSAL R1 - R2 D= 6", UNIÓN PVC U.M. D= 6", UNIÓN GIBAULT HD PARA AC CL. 25 D= 6", UNION DE REPARACIÓN D= 6 Y 1 METRO DE TUBERÍA PVC D= 6" RDE 21). | UN | 761178
Antiguo | REDES ALCANTARILLADO / DRENAJE / REDES ALCANTARILLADO / DRENAJE | 4973 | EMPATES EN LÍNEA DE TUBERÍA EN PVC A AC 8". SUM E INST. (INCL ACOPLE UNIVERSAL R1- R2 D= 8", UNIÓN PVC U.M. D= 8", UNIÓN GIBAULT HD PARA AC CL. 25 D= 8", UNION DE REPARACIÓN D= 8 Y 1 METRO DE TUBERÍA PVC D= 8" RDE 21). | UN | 1231461
Antiguo | REDES ALCANTARILLADO / DRENAJE / REDES ALCANTARILLADO / DRENAJE | 4974 | EMPATES EN LÍNEA DE TUBERÍA EN PVC A AC 12". SUM E INST. (INCL ACOPLE UNIVERSAL R1- R2 D= 12", UNIÓN PVC U.M. D= 12", UNIÓN GIBAULT HD PARA AC CL. 25 D= 12", UNION DE REPARACIÓN D= 12 Y 1 METRO DE TUB PVC D= 12" RDE 21). | UN | 3037472
Antiguo | REDES ALCANTARILLADO / DRENAJE / REDES ALCANTARILLADO / DRENAJE | 4975 | EMPATE EN LÍNEA DE TUBERÍA EN PVC A HF 4". SUM E INST. (INCL UNIÓN DE REPARACIÓN PVC U.M. D=4", ADAPTADOR MACHO PVC US D=4", UNIÓN GIBAULT HD CL. 25 D= 4" Y 1mt DE TUBERÍA PVC D= 4" RDE 21). | UN | 254782
Antiguo | REDES ALCANTARILLADO / DRENAJE / REDES ALCANTARILLADO / DRENAJE | 4976 | EMPATES EN LÍNEA DE TUBERÍA EN PVC A HF 6". SUM E INST. (INCL UNIÓN GIBAULT D=6", UNIÓN PVC U.M. D= 6", UNIÓN, UNION DE REPARACIÓN D= 6 Y 1 METRO DE TUBERÍA PVC D= 6" RDE 21). | UN | 554351
Antiguo | REDES ALCANTARILLADO / DRENAJE / REDES ALCANTARILLADO / DRENAJE | 4977 | EMPATE EN LÍNEA DE TUBERÍA EN PVC A HG 4". SUM E INST. (INCL UNIÓN DE REPARACIÓN PVC U.M. D=4", ADAPTADOR MACHO PVC US D=4", UNIÓN GIBAULT HD CL. 25 D= 4" Y 1mt DE TUBERÍA PVC D= 4" RDE 21). | UN | 254782
Antiguo | REDES ACUEDUCTO / REDES ACUEDUCTO | 4978 | CONSTRUCCIÓN DE CAJA PARA VALVULA D= 3", D= 4", D= 6" Y D= 8" (NORMA EAAB NS-027) DE 0.4m x0.5m H=2.0m (Incluye Marco y Tapa). | UN | 538506
Antiguo | REDES ACUEDUCTO / REDES ACUEDUCTO | 4979 | CONSTRUCCIÓN DE CAJA PARA VALVULA D= 10", D= 12" DE 0.5m x0.6m H=2.0m (Incluye tapa válvula de seguridad). | UN | 471128
Antiguo | REDES ELECTRICAS / RED ELECTRICA CODENSA | 4980 | 2 DUCTOS D=3" Y 9 DUCTOS D=6" PVC A TDP. SUMINISTRO E INSTALACIÓN. (No Incluye Rellenos). | ML | 344869
Antiguo | REDES ALCANTARILLADO / DRENAJE / REDES ALCANTARILLADO / DRENAJE | 4981 | ENTIBADO EC-2 CONTÍNUO MADERA CON PERFILES METÁLICOS Y PARALES TELESCÓPICOS. SUMINISTRO E INSTALACIÓN. | M2 | 50919
Antiguo | REDES ACUEDUCTO / REDES ACUEDUCTO | 4982 | ACOMETIDA DOMICILIARIA DE 1/2". SUMINISTRO E INSTALACIÓN. (INCLUYE TUBERIA PF D=1/2", REGISTROS Y ACCESORIOS, LOG. PROM. = 6.50m). | UN | 79080
Antiguo | MOBILIARIO URBANO - ARBOLES Y GRAMAS / MOBILIARIO URBANO | 4983 | PROTECTOR DE RAMPA EN TUBERÍA A.N. 2". SUMINISTRO E INSTALACIÓN. INCLUYE ANCLAJES EN CONCRETO PREMEZCLADO DE 3000 PSI (GRAVA COMUN). | UN | 37716
Antiguo | REDES ACUEDUCTO / REDES ACUEDUCTO | 4984 | RELOCALIZACIÓN DE MEDIDOR DE ACUEDUCTO D= 1/2" (INCLUYE 1.0m TUBERÍA GALVANIZADA D= 1/2", SOLDADURA, CINTA DE TEFLON, Y REPOSICIÓN DE CAJILLA EN POLIPROPILENO DE ALTA RESISTENCIA CON TAPA, NO INCLUYE MEDIDOR.). | UN | 193103
Antiguo | PAVIMENTOS / PAVIMENTOS EN CONCRETO HIDRAULICO | 4985 | CONCRETO GRAVA COMÚN 4000 PSI (280 Kg/Cm2) PARA PLACAS DE ACCESO. SUMINISTRO Y COLOCACIÓN. (INCLUYE EQUIPOS, SUMINISTRO E INSTALACIÓN DE FORMALETA, CURADO DEL CONCRETO, MANO DE OBRA). | M3 | 536805
Antiguo | CONCRETO Y ACERO PARA ESTRUCTURAS / PINTURA PARA ESTRUCTURAS | 4986 | CONCRETO 4000 PSI (280 Kg/Cm2) PARA CÁMARAS ESPECIALES DE INTERCONEXIÓN DE ALCANTARILLADO (PREMEZCLADO, INCLUYE SUMINISTRO, FORMALETA Y COLOACIÓN. NO INCLUYE REFUERZO NI CURADO). | M3 | 631092
Antiguo | REDES TELEFONICAS / DATOS / RED TELEFONICA ETB | 4987 | PEDESTAL PARA EQUIPO DE CONTROL EN CONCRETO DE 3000 PSI (1.0m x 1.0m x 1.0m). | UN | 1059252
Antiguo | TRANSPORTES Y ACARREOS / TRANSPORTES Y ACARREOS | 4988 | MOVILIZACIÓN DE EQUIPO DESDE LA OBRA HASTA SITIO AUTORIZADO EN CUMPLIMIENTO DEL PMT DENTRO DEL AREA DE INFLUENCIA DE LA OBRA (INCLUYE CARGUE, DESCARGUE Y CARROS ESCOLTA). EL VIAJE ES IDA Y VUELTA. | VIAJE | 282278
Antiguo | ANDENES Y SARDINELES / SARDINELES Y BORDILLOS | 4989 | SARDINEL ESPECIAL A 110 PARA RAMPA TIPO B (SUMINISTRO E INSTALACION. INCLUYE 3CM MORTERO 2000 PSI) | ML | 152293
Antiguo | MOBILIARIO URBANO - ARBOLES Y GRAMAS / MOBILIARIO URBANO | 4990 | RAMPA TIPO B (B12) LONGITUD=3.00m, DESARROLLO=0.40mt (Incluye material de base mortero 2000 PSI) | UN | 456879
Antiguo | ANDENES Y SARDINELES / SARDINELES Y BORDILLOS | 4991 | SARDINEL ESPECIAL A 110 PARA RAMPA TIPO B (SUMINISTRO E INSTALACION. NO INCLUYE MATERIAL DE BASE) | ML | 146797
Antiguo | ANDENES Y SARDINELES / SARDINELES Y BORDILLOS | 4992 | RAMPA TIPO B (B12) LONGITUD=3.00m, DESARROLLO=0.40mt (Incluye material de base mortero 1:5 hecho en obra) | UN | 450546
Antiguo | ANDENES Y SARDINELES / SARDINELES Y BORDILLOS | 4993 | RAMPA TIPO B (B12) LONGITUD=3.00m, DESARROLLO=0.40mt (No incluye material de base) | UN | 440391
Antiguo | RELLENOS Y CAPAS GRANULARES / CAPAS GRANULARES | 4994 | SUBBASE GRANULAR CLASE A (SBG_A) ESTABILIZADA CON CEMENTO AL 4% (Suministro, Extendido, Nivelación, Humedecimiento y Compactación con vibrocompactador) | M3 | 103803
Antiguo | RELLENOS Y CAPAS GRANULARES / CAPAS GRANULARES | 4995 | SUBBASE GRANULAR CLASE A (SBG_A) ESTABILIZADA CON CEMENTO AL 4% (Suministro, Extendido, Nivelación, Humedecimiento y Compactación con vibrocompactador) Distancia de transporte 28 Km | M3 | 161117
Antiguo | REDES ACUEDUCTO / REDES ACUEDUCTO | 4996 | CODO HD 22.5° EXTREMO LISO PARA PVC D=8" (Suministro e Instalación) | UN | 400826
Antiguo | MOBILIARIO URBANO - ARBOLES Y GRAMAS / SIEMBRA DE ARBOLES Y GRAMA | 4997 | ELIMINACIÓN DE SETO (H> 2m) INCLUYE DESENRAIZAMIENTO, TRANSPORTE Y DISPOSICIÓN FINAL DE ESCOMBROS EN SITIO AUTORIZADO (Distancia de transporte 28 Km) | ML | 15520
Antiguo | REDES ELECTRICAS / RED ELECTRICA CODENSA | 5000 | 1 DUCTO D= 3" PVC-TDP CON 3 CABLES. SUMINISTRO E INSTALACIÓN. INCL. EXCAV. EXTENDIDO, HUMEDECIMIENTO Y COMPACTACIÓN DE RELLENOS PARA REDES EN ARENA DE PEÑA Y EN MATERIAL SELECC. PROVENIENTE DE LA EXCAVACIÓN. | ML | 68670
Antiguo | REDES ELECTRICAS / RED ELECTRICA CODENSA | 5001 | CONSTRUCCIÓN DE BASE MOTOR. INCLUYE SUMINISTRO Y COLOCACIÓN DE CONCRETO 3000 PSI HECHO EN OBRA 1:2:2, ARENA DE RIO Y TRITURADO 3/4". INCLUYE ACERO DE REFUERZO Y SISTEMA DE ANCLAJE PARA POSTE METÁLICO. | UN | 769499
Antiguo | REDES ELECTRICAS / RED ELECTRICA CODENSA | 5002 | 1 DUCTO D= 3" PVC-TDP CON 2 CABLES. SUMINISTRO E INSTALACIÓN. INCL. EXCAV. EXTENDIDO, HUMEDECIMIENTO Y COMPACTACIÓN DE RELLENOS PARA REDES EN ARENA DE PEÑA Y EN MATERIAL SELECC. PROVENIENTE DE LA EXCAVACIÓN. | ML | 55262
Antiguo | VIAS FERREAS / VIAS FERREAS | 5003 | CONSTRUCCIÓN DE BASE PARA INSTALACIÓN DE SEMÁFORO FERROVIARIO. INCLUYE SUMINISTRO Y COLOCACIÓN DE CONCRETO 3000 PSI HECHO EN OBRA 1:2:2, ARENA DE RIO Y TRITURADO DE 3/4". INCLUYE ACERO DE REFUERZO. | UN | 32992
Antiguo | VIAS FERREAS / VIAS FERREAS | 5004 | CUADRILLA (OFICIAL + 10 AYUDANTES) | HR | 57851
Antiguo | VIAS FERREAS / VIAS FERREAS | 5005 | CUADRILLA (OFICIAL + 10 AYUDANTES) | JR | 462797
Antiguo | VIAS FERREAS / VIAS FERREAS | 5007 | BALASTO TAMAÑO DEL AGREGADO ENTRE 1/2" Y 3". SUMINISTRO E INSTALACIÓN. | UN | 212462
Antiguo | VIAS FERREAS / VIAS FERREAS | 5010 | DESMONTE, INSTALACIÓN Y NIVELACIÓN DE RIELES (INCLUYE EQUIPO DE OXICORTE Y RETIRO CON EQUIPO) | UN | 211651
Antiguo | REDES ALCANTARILLADO / DRENAJE / REDES ALCANTARILLADO / DRENAJE | 5015 | CAJA DE INSPECCION 0.80X0.8M. SUMINISTRO Y CONSTRUCCION. (H=0.6M. Incluye marco y tapa, no incluye base y cañuela). | UN | 423858
Antiguo | REDES ACUEDUCTO / REDES ACUEDUCTO | 5017 | CONEXION GEODREN VIAL 100MMX1.00M A POZO EXISTENTE (INC. EXCAVACION MANUAL, TRANSPORTE Y DISPOSICION FINAL, RELLENOS EN BASE GRANULAR CLASEB,SUMINISTRO E INSTALACION TUBERIA SANITARIA PVC D=4" Y ACCESORIOS PVC SANITARIA. | UN | 301023
Antiguo | REDES ACUEDUCTO / REDES ACUEDUCTO | 5018 | CODO HD 22,5° EXTREMO LISO PARA PVC D=8" (SUMINISTRO E INSTALACION). | UN | 419148
Antiguo | REDES ACUEDUCTO / REDES ACUEDUCTO | 5019 | TEE HD 22,5° EXTREMO LISO 4"X2" (SUMINISTRO E INSTALACION). | UN | 175725
Antiguo | REDES ACUEDUCTO / REDES ACUEDUCTO | 5021 | TUBERIA DE ACERO SIN COSTURAS ASTM-A-53 SCH40 D=12". SUMINISTRO E INSTALACION. (INCLUYE TRANSPORTE). | ML | 375779
Antiguo | REDES TELEFONICAS / DATOS / RED TELEFONICA ETB | 5023 | 2 DUCTOS D=2" PVC PESADO DB. SUMINISTRO E INSTALACION. (NO INCLUYE RELLENOS). | ML | 18498
Antiguo | MANTENIMIENTO Y REHABILITACION DE VIAS / ACTIVIDADES ADICIONALES | 5024 | VADO PARA ACCESIBILIDAD A MOVILIDAD REDUCIDA EN ANCHO=3.20M, DESARROLLO=2.00M, SUMINISTRO Y CONSTRUCCION, EN ESPACIO PUBLICO EXISTENTE. ALTO ESTANDAR DE ANDEN DE 0.20M (INC. BASE ARENA NIVELADA, ARENA SELLO, RELLENO. | UN | 947953
Antiguo | MANTENIMIENTO Y REHABILITACION DE VIAS / ACTIVIDADES ADICIONALES | 5025 | VADO PARA ACCESIBILIDAD A MOVILIDAD REDUCIDA EN ANCHO=3.20M, DESARROLLO=2.00M, SUMINISTRO Y CONSTRUCCION, EN ESPACIO PUBLICO EXISTENTE. ALTO ESTANDAR DE ANDEN DE 0.20M (INC. BASE ARENA NIVELADA, ARENA SELLO, (A=1M2). | M2 | 155817
Antiguo | MANTENIMIENTO Y REHABILITACION DE VIAS / ACTIVIDADES ADICIONALES | 5026 | ESQUINA DEPRIMIDA ANCHO DE ANDEN =4.50M. SUMINISTRO Y CONSTRUCCION. (INCLUYE RELLENO DE 1.70M PENDIENTE 10% H ANDEN=0.20M(INCLUYE RELLENO, LOSETA PREFABRICADA,BASE ARENA NIVELACION Y SELLO, LOSA EN CONCRETO). | UN | 3592911
Antiguo | MANTENIMIENTO Y REHABILITACION DE VIAS / ACTIVIDADES ADICIONALES | 5028 | CONSTRUCCION Y ADECUACION DE SEPARADOR CENTRAL CON PASO A NIVEL CERO PARA ACCESIBILIDAD A MOVILIDAD REDUCIDA DE ANCHO=4,00M. EN ESPACIO PUBLICO EXISTENTE ALTO ESTANDAR DE ANDEN EN CONCRETRO DE 0.20M. | UN | 3290400
Antiguo | CONCRETO Y ACERO PARA ESTRUCTURAS / ESTRUCTURAS EN ACERO | 5029 | ACERO ESTRUCTURAL A-36 PHR Y/Ó A-500 C, SUMINISTRO,FABRICACION,GALVANIZADO EN CALIENTE, PINTURA, TRANSPORTE Y MONTAJE, PARA ESTACION TIPO TRANSMILENIO O ESTRUCTURA AL AIRE LIBRE. LIMPIEZA CON SANDBLASTING SEGUN NORMA | KG | 10760
Antiguo | PUENTES / PUENTES | 5030 | POSTENSIONAMIENTO (INCLUYE TORONES CALIDAD 270K, ASTM A 416, LOW RELAXATION O SIMILAR, ANCLAJE, DUCTOS METALICOS GALVANIZADOS CON UNIONES, SERVICIO DE TENSIONAMIENTO CON GATO MULTITORON E INYECCION CON EQUIPO Y OPERARIO) | TON-M | 1562
Antiguo | MOBILIARIO URBANO - ARBOLES Y GRAMAS / SIEMBRA DE ARBOLES Y GRAMA | 5032 | FUCCIA H=1.3mt (Incluye tierra, abono, tutor, transporte y disposición final de escombros a 28 km). SUMINISTRO Y PLANTACION. | UN | 141808
Antiguo | MOBILIARIO URBANO - ARBOLES Y GRAMAS / SIEMBRA DE ARBOLES Y GRAMA | 5033 | DURAZNILLO H=1.5mt (Incluye tierra, abono, tutor, transporte y disposición final de escombros a 28 km). SUMINISTRO Y PLANTACION. | UN | 141808
Antiguo | MOBILIARIO URBANO - ARBOLES Y GRAMAS / SIEMBRA DE ARBOLES Y GRAMA | 5034 | CALISTEMO H=1.5mt (Incluye tierra, abono, tutor, transporte y disposición final de escombros a 28 km). SUMINISTRO Y PLANTACION. | UN | 141808
Antiguo | MOBILIARIO URBANO - ARBOLES Y GRAMAS / SIEMBRA DE ARBOLES Y GRAMA | 5035 | AMARRABOLLO H=1.3mt (Incluye tierra, abono, tutor, transporte y disposición final de escombros a 28 km). SUMINISTRO Y PLANTACION. | UN | 231808
Antiguo | MOBILIARIO URBANO - ARBOLES Y GRAMAS / SIEMBRA DE ARBOLES Y GRAMA | 5036 | GUAYACAN H=1.5mt (Incluye tierra, abono, tutor, transporte y disposición final de escombros a 28 km). SUMINISTRO Y PLANTACION. | UN | 141808
Antiguo | MOBILIARIO URBANO - ARBOLES Y GRAMAS / SIEMBRA DE ARBOLES Y GRAMA | 5037 | ARRAYAN H=1.3mt (Incluye tierra, abono, tutor, transporte y disposición final de escombros a 28 km). SUMINISTRO Y PLANTACION. | UN | 141808
Antiguo | MOBILIARIO URBANO - ARBOLES Y GRAMAS / SIEMBRA DE ARBOLES Y GRAMA | 5038 | CARBONERO H=1.5mt (Incluye tierra, abono, tutor, transporte y disposición final de escombros a 28 km). SUMINISTRO Y PLANTACION. | UN | 181808
Antiguo | MOBILIARIO URBANO - ARBOLES Y GRAMAS / SIEMBRA DE ARBOLES Y GRAMA | 5039 | ENDRINO H=1.5mt (Incluye tierra, abono, tutor, transporte y disposición final de escombros a 28 km). SUMINISTRO Y PLANTACION. | UN | 181808
Antiguo | MOBILIARIO URBANO - ARBOLES Y GRAMAS / SIEMBRA DE ARBOLES Y GRAMA | 5040 | HAYUELO H=1.5mt (Incluye tierra, abono, tutor, transporte y disposición final de escombros a 28 km). SUMINISTRO Y PLANTACION. | UN | 181808
Antiguo | MOBILIARIO URBANO - ARBOLES Y GRAMAS / SIEMBRA DE ARBOLES Y GRAMA | 5042 | SIETE CUEROS NAZARENO H=1.5mt (Incluye tierra, abono, tutor, transporte y disposición final de escombros a 28 km). SUMINISTRO Y PLANTACION. | UN | 231808
Antiguo | MOBILIARIO URBANO - ARBOLES Y GRAMAS / SIEMBRA DE ARBOLES Y GRAMA | 5044 | CUBRESUELOS BALSAMINA (incluye 20 unidades por M2 y transporte y disposición final de escombros a 28 km). SUMINISTRO Y PLANTACION. | M2 | 126012
Antiguo | MOBILIARIO URBANO - ARBOLES Y GRAMAS / SIEMBRA DE ARBOLES Y GRAMA | 5045 | FALSO PIMIENTO H=1.3M (incluye siembra, tierra, abono y tutor) Incluye transporte y disposición final de escombros en sitio autorizado a 28 km). SUMINISTRO Y PLANTACION. | UN | 141808
Antiguo | MOBILIARIO URBANO - ARBOLES Y GRAMAS / SIEMBRA DE ARBOLES Y GRAMA | 5046 | CUBRESUELOS SUELDA (incluye 20 unidades por M2 y transporte y disposición final de escombros en sitio autorizado (distancia de transporte 28 Km)). SUMINISTRO Y PLANTACION. | M2 | 126012
Antiguo | PAVIMENTOS / PAVIMENTOS ARTICULADOS | 5047 | ADOQUIN EN CONCRETO COLOR OCRE 200 X 100 A25 (Suministro e instalación. Incluye base 4cm mortero 2000PSI y arena de sello) | M2 | 77837
Antiguo | PAVIMENTOS / PAVIMENTOS ARTICULADOS | 5048 | ADOQUIN ECOLOGICO EN CONCRETO DE 40 X 40 X 8cm. SUMINISTRO E INSTALACION. (Incluye suministro, extendido, nivelación y compactación de recebo e=0,15m, 0,02m de tierra, grama y mano de obra) | M2 | 56858
Antiguo | MANTENIMIENTO Y REHABILITACION DE VIAS / ACTIVIDADES ADICIONALES | 5049 | REDUCTOR DE VELOCIDAD BAJO EN CONCRETO PREMEZCLADO 4000 PSI GRAVA COMÚN. SUMINISTRO E INSTALACION. (INCLUYE FORMALETA, REFUERZO, CURADO Y PINTURA. | M2 | 202017
Antiguo | DEMOLICIONES / DEMOLICIONES | 5050 | DEMOLICIÓN MANUAL DE CAMARA DE PASO DOBLE ETB (INCLUYE DEMOLICIÓN DE PLACA PISO, TAPA, MUROS Y CAÑUELAS Y CARGUE) | UN | 84423
Antiguo | CONCRETO Y ACERO PARA ESTRUCTURAS / CONCRETO PARA ESTRUCTURAS | 5051 | PILOTE PREEXCAVADOS EN CONCRETO TREMIE DE 3000PSI (210 Kg/cm2) ACELERADO A 2 DIAS (INC. ACELERANTE, ALQUILER DE EQUIPO DE PERFORACION CON OPERARIO, MANO DE OBRA, TRANSPORTE Y DISPOSICION FINAL DE ESCOMBROS AUTORIZADOA 21KM. | M3 | 938466
Antiguo | CONCRETO Y ACERO PARA ESTRUCTURAS / CONCRETO PARA ESTRUCTURAS | 5052 | ESTRIBOS CONCRETO GRAVA COMUN 3000PSI (210kG/cm2) ACELERADO A 2 DIAS (INCLUYE ACELERANTE, FORMALETA, CURADO DE CONCRETO Y MANO DE OBRA). | M3 | 676602
Antiguo | CONCRETO Y ACERO PARA ESTRUCTURAS / CONCRETO PARA ESTRUCTURAS | 5053 | IZAJE Y MONTAJE DE VIGA EN CONCRETO L=30mt APROX INCLUYE DOS GRUAS TELESCOPICAS 50TON PERSONAL PARA IZAJE Y MONTAJE | UN | 7107433
Antiguo | ANÁLISIS AUXILIARES / CUADRILLAS (INCLUYE FACTOR PRESTACIONAL) | 5054 | CUADRILLA (2OFICIAL + 4 AYUDANTES) | JR | 277418
Antiguo | CONCRETO Y ACERO PARA ESTRUCTURAS / CONCRETO PARA ESTRUCTURAS | 5055 | DESCABECE DE PILOTES (INCLUYE TRANSPORTE Y DISPOSICIÓN FINAL DE ESCOMBROS EN SITIO AUTORIZADO A 21 km. | M3 | 113774
Antiguo | ANÁLISIS AUXILIARES / ACTIVIDADES DE CONSERVACION | 5056 | ESQUINA DEPRIMIDA ANCHO DE ANDEN =4.50M RAMPA L=1.7m. SUMINISTRO Y CONSTRUCCION.(INCLUYE RELLENO DE 1.70M PENDIENTE 10% H ANDEN=0.20M(INCLUYE RELLENO, LOSETA PREFABRICADA,BASE ARENA NIVELACION Y SELLO, LOSA EN CONCRETO). | M2 | 174818
Antiguo | OBRAS DE ARTE Y EDIFICACIONES / OBRAS DE ARTE Y EDIFICACIONES | 5057 | PANEL PREFABRICADO EN CONCRETO REFORZADO CON FIBRA DE VIDRIO PARA CONFORMACION DE MUROS, PARA ESTACIONES DEL SISTEMA TRANSMILENIO. SUMINISTRO E INSTALACION. | M2 | 325727
Antiguo | OBRAS DE ARTE Y EDIFICACIONES / ACABADOS | 5058 | FILOS (Incluye suministro y colocación de mortero 1:4 impermeabilizado hecho en obra) | ML | 5281
Antiguo | OBRAS DE ARTE Y EDIFICACIONES / PINTURA | 5060 | PINTURA BASE AGUA SOBRE MUROS 3 MANOS (Incluye suministro y colocación de pintura base en agua para exteriores) | M2 | 6744
Antiguo | OBRAS DE ARTE Y EDIFICACIONES / ACABADOS | 5061 | ENCHAPE EN GRANITO PARA INTERIORES 33 x 33 CM2 (Incluye suministro y colocación de 3cm de adhesivo premezclado, lechada de cemento y boquilla) | M2 | 56639
Antiguo | OBRAS DE ARTE Y EDIFICACIONES / ACABADOS | 5062 | ZOCALO MEDIA CAÑA EN GRANITO PARA INTERIORES H=7.2CM (Incluye suministro y colocación de material de pega) | ML | 23600
Antiguo | OBRAS DE ARTE Y EDIFICACIONES / ACABADOS | 5063 | ENCHAPE EN PORCELANATO BEIGE 60 x 60CM2 (Incluye suministro y colocación de 3cm de adhesivo premezclado, lechada de cemento, boquilla) | M2 | 43788
Antiguo | OBRAS DE ARTE Y EDIFICACIONES / ACABADOS | 5064 | GUARDA ESCOBA EN PORCELANATO H=10CM (Incluye suministro y colocación de 3cm de adhesivo premezclado, lechada de cemento y boquilla) | ML | 7072
Antiguo | OBRAS DE ARTE Y EDIFICACIONES / ACABADOS | 5065 | ENCHAPE PISO PIZARRA NATURAL DE 40x40CM2 (Incluye suministro y colocación de 3cm de adhesivo premezclado, lechada de cemento y boquilla) | M2 | 52629
Antiguo | OBRAS DE ARTE Y EDIFICACIONES / ACABADOS | 5066 | FLANCHE LATERAL, REMATE DE CUBIERTA EN LAMINA GALVANIZADA Y PINTADA. DESARROLLO 0.30M. SUMINISTRO E INSTALACION. (No incluye andamio) | ML | 14579
Antiguo | OBRAS DE ARTE Y EDIFICACIONES / ACABADOS | 5067 | REMATE DE CUBIERTA Y CORTAGOTERA EN LAMINA GALVANIZADA Y PINTADA. DESARROLLO 0.15M (No incluye andamio). SUMINISTRO E INSTALACION. | ML | 13097
Antiguo | OBRAS DE ARTE Y EDIFICACIONES / ACABADOS | 5068 | DISPENSADOR METALICO PARA JABON LIQUIDO PARA INSTALAR EN MESON RECARGA DE JABON INFERIOR PUSH SUPERIOR DOCOL O SIMILAR. SUMINISTRO E INSTALACION. | UN | 135665
Antiguo | OBRAS DE ARTE Y EDIFICACIONES / ACABADOS | 5069 | JUEGO DE INCRUSTACIONES COMPLETO (Incluye jabonera, portarollo y toallero). SUMINISTRO E INSTALACION. | UN | 40916
Antiguo | OBRAS DE ARTE Y EDIFICACIONES / ACABADOS | 5070 | LAVAPLATOS EN ACERO INOXIDABLE DE SOBREPONER CON ALETA Cr DE 1.0 x 0.50 MTS. SUMINISTRO E INSTALACION. | UN | 108078
Antiguo | CONCRETO Y ACERO PARA ESTRUCTURAS / CONCRETO PARA ESTRUCTURAS | 5071 | CONCRETO 2000PSI PARA MUERTOS (Premezclado. Incluye suministro formaleteo y colocación. No incluye refuerzo, curado) | M3 | 636220
Antiguo | CONCRETO Y ACERO PARA ESTRUCTURAS / CONCRETO PARA ESTRUCTURAS | 5072 | CONCRETO 4000 PSI PARA PLACAS Y VIGAS AEREAS (Premezclado. Incluye suministro, formaleteo y colocación. No incluye refuerzo, curado, andamio, cerchas, parales) | M3 | 789423
Antiguo | REDES ALCANTARILLADO / DRENAJE / REDES ALCANTARILLADO / DRENAJE | 5073 | TUBERIA PVC SANITARIA D=2" (Incluye suministro e instalación) | ML | 14334
Antiguo | REDES ALCANTARILLADO / DRENAJE / REDES ALCANTARILLADO / DRENAJE | 5074 | TAPON DE PRUEBA PVC SANITARIA D=2" (Incluye suministro e instalación) | UN | 3096
Antiguo | REDES ALCANTARILLADO / DRENAJE / REDES ALCANTARILLADO / DRENAJE | 5075 | TAPON DE PRUEBA PVC SANITARIA D=4" (Incluye suministro e instalación) | UN | 5602
Antiguo | REDES ALCANTARILLADO / DRENAJE / REDES ALCANTARILLADO / DRENAJE | 5076 | CODO 45° PVC SANITARIA D=4" (Incluye suministro e instalación). | UN | 17199
Antiguo | REDES ALCANTARILLADO / DRENAJE / REDES ALCANTARILLADO / DRENAJE | 5077 | CODO 45°CXE PVC SANITARIA D=2" (Incluye suministro e instalación). | UN | 5778
Antiguo | REDES ALCANTARILLADO / DRENAJE / REDES ALCANTARILLADO / DRENAJE | 5078 | CODO 90° CXE PVC SANITARIA D=4" (Incluye suministro e instalación). | UN | 18585
Antiguo | REDES ALCANTARILLADO / DRENAJE / REDES ALCANTARILLADO / DRENAJE | 5079 | YEE PVC SANITARIA D=2" (Incluye suministro e instalación). | UN | 9343
Antiguo | REDES ALCANTARILLADO / DRENAJE / REDES ALCANTARILLADO / DRENAJE | 5080 | YEE PVC SANITARIA D=4" (Incluye suministro e instalación). | UN | 29021
Antiguo | REDES ALCANTARILLADO / DRENAJE / REDES ALCANTARILLADO / DRENAJE | 5081 | YEE DOBLE PVC SANITARIA D=4" (Incluye suministro e instalación). | UN | 49161
Antiguo | REDES ALCANTARILLADO / DRENAJE / REDES ALCANTARILLADO / DRENAJE | 5082 | PUNTO SANITARIO 4" PARA FLUXOMETRO ( Incluye suministro e instalación. Incluye codo 45°, tuberia PVC sanitaria, union, soldadura y cinta teflon). | UN | 72525
Antiguo | REDES ACUEDUCTO / REDES ACUEDUCTO | 5083 | TUBERIA PVC E.L. D= 1 1/4" 200 PSI (Incluye suministro e instalación, soldadura). | ML | 11331
Antiguo | REDES ACUEDUCTO / REDES ACUEDUCTO | 5084 | TUBERIA PVC E.L. D= 1 RDE 13.5 - 315 PSI (Incluye suministro e instalación, soldadura). | ML | 9481
Antiguo | REDES ACUEDUCTO / REDES ACUEDUCTO | 5085 | TEE PVC E.L. D= 1 1/2" (Incluye suministro e instalación, soldadura). | UN | 12239
Antiguo | REDES ACUEDUCTO / REDES ACUEDUCTO | 5086 | TEE PVC E.L. D= 1 1/4" (Incluye suministro e instalación, soldadura). | UN | 9489
Antiguo | REDES ACUEDUCTO / REDES ACUEDUCTO | 5087 | TEE PVC E.L. D= 1" (Incluye suministro e instalación, soldadura). | UN | 5044
Antiguo | REDES ACUEDUCTO / REDES ACUEDUCTO | 5088 | CODO 90° PVC E.L. D= 1 1/4" (Incluye suministro e instalación, soldadura). | UN | 6183
Antiguo | REDES ACUEDUCTO / REDES ACUEDUCTO | 5089 | CODO 90° PVC E.L. D= 1" (Incluye suministro e instalación, soldadura). | UN | 4266
Antiguo | REDES ACUEDUCTO / REDES ACUEDUCTO | 5090 | CODO 90° PVC E.L. D= 1 1/2" (Incluye suministro e instalación, soldadura). | UN | 10004
Antiguo | REDES ACUEDUCTO / REDES ACUEDUCTO | 5091 | REDUCCION PVC E.L. D= 1 1/2" A 1 1/4" (Incluye suministro e instalación, soldadura). | UN | 6346
Antiguo | REDES ACUEDUCTO / REDES ACUEDUCTO | 5092 | REDUCCION PVC E.L. D= 1 1/4" A 1" (Incluye suministro e instalación, soldadura). | UN | 4571
Antiguo | REDES ACUEDUCTO / REDES ACUEDUCTO | 5093 | REDUCCION PVC E.L. D= 1" A 3/4" (Incluye suministro e instalación, soldadura). | UN | 3508
Antiguo | REDES ACUEDUCTO / REDES ACUEDUCTO | 5094 | REDUCCION PVC E.L. D=3/4" A 1/2" (Incluye suministro e instalación, soldadura). | UN | 2721
Antiguo | REDES ACUEDUCTO / REDES ACUEDUCTO | 5095 | REGISTRO BOLA 1/2" TIPO PESADO (Incluye suministro e instalación, soldadura y cinta teflon) | UN | 16239
Antiguo | REDES ACUEDUCTO / REDES ACUEDUCTO | 5096 | REGISTRO BOLA 1" TIPO PESADO (Incluye suministro e instalación, soldadura y cinta teflón) | UN | 18612
Antiguo | REDES ACUEDUCTO / REDES ACUEDUCTO | 5097 | REGISTRO DE BOLA 1 1/4" TIPO PESADO (Incluye suministro e instalación, soldadura y cinta teflon) | UN | 23635
Antiguo | REDES ACUEDUCTO / REDES ACUEDUCTO | 5098 | PUNTO HIDRAULICO D=1" PARA SANITARIO FLUXOMETRO (Incluye suministro e instalación, incluye codo 45°, tuberia PVC E.L., tee PVC E.L., soldadura y cinta teflon) | UN | 37777
Antiguo | REDES ACUEDUCTO / REDES ACUEDUCTO | 5099 | PUNTO HIDRAULICO D=1/2" PARA SANITARIO FLUXOMETRO (Incluye suministro e instalación, incluye codo 45°, tuberia PVC E.L., tee PVC E.L., soldadura y cinta teflon) | UN | 32036
Antiguo | REDES ELECTRICAS / RED ELECTRICA CODENSA | 5101 | CONDUCTOR RED DE BAJA TENSION 31/0 + 12 600V CU CONDUCTORES DE LA PARCIAL ENTRE LOS VAGONES NORTE Y SUR. SUMINISTRO E INSTALACION. | ML | 75954
Antiguo | REDES ELECTRICAS / RED ELECTRICA CODENSA | 5102 | ACOMETIDA TRIFASICA 36+18AWG THHN-600VCU. SUMINISTRO E INSTALACION. ACOMETIDA DESDE EL ARMARIO VAGON NORTE QUE ALIMENTA LAS TOMAS MONOFASICAS Y TRIFASICAS DE SERVICIO POR DEBAJO DEL PISO INSTALADO EN TUBERIA METALICA DE 1" | ML | 25464
Antiguo | REDES ELECTRICAS / RED ELECTRICA CODENSA | 5103 | ACOMETIDA TRIFASICA 32/0+11/0AWG THHN600V CU, SUMINISTRO E INSTALACION, ACOMETIDA PARCIAL ENTRE ARMARIOS DE VAGON NORTE Y SUR PARA ALIMENTACION DE TABLERO DE NORMAL DE VAGON SUR, VA POR TUBERIA EMT 2" POR DEBAJO DEL PISO. | ML | 96137
Antiguo | MANTENIMIENTO Y REHABILITACION DE VIAS / ACTIVIDADES ADICIONALES | 5104 | CANALETA METALICA DE 12CM x 5CM CON TAPA. SUMINISTRO E INSTALACION. INCLUYE TROQUE EN TAQUILLAS PARA ALOJAR LOS CONDUCTORES DE VOZ, DATOS Y ENERGIA ENTRE LOS PUESTOS DE LAS TAQUILLAS | ML | 23404
Antiguo | REDES ELECTRICAS / RED ELECTRICA CODENSA | 5105 | SALIDA PARA TOMA MONOFASICA DOBLE (Toma de servicio vagones) ES LA SALIDA DESDE LA CAJA METALICA MAS CERCANA EN EL PISO DEL VAGON HASTA LA TOMA EN LA COLUMNA INTERIOR DEL VAGON. | UN | 85045
Antiguo | REDES ELECTRICAS / RED ELECTRICA CODENSA | 5106 | SALIDA PARA TOMA TRIFASICA DE SEGURIDAD 1" EMT ES LA SALIDA DESDE LA CAJA METALICA MAS CERCANA EN EL PISO DEL VAGON (CORRESPONDIENTE A LA ACOMETIDA DE TOMA DE SERV) HASTA LA TOMA EN LA COLUMNA INTERIOR DEL VAGON. | UN | 177954
Antiguo | REDES ELECTRICAS / RED ELECTRICA CODENSA | 5107 | SALIDA PARA TOTEMS NORTE Y SUR EN TUBERIA EMT DE 1" Y CONDUCTOR 2x10 CU. INCLUYE SUMINISTRO DE SOPORTARIA, ANDAMIO Y PERSONAL PARA TRABAJO EN ALTURA. SUMINISTRO E INSTALACION. | ML | 30218
Antiguo | REDES ELECTRICAS / RED ELECTRICA CODENSA | 5108 | BALA CON BOMBILLOS AHORRADORES 2x20 W 120V INSTALADOS EN EL TECHO DE LAS TAQUILLAS. SUMINISTRO E INSTALACION. INCLUYE SUMINISTRO E INSTALACION DE INTERRUPTOR Y APERTURA DE HUECO EN CIELO RASO FALSO PARA FIJACION. | UN | 238058
Antiguo | REDES ELECTRICAS / RED ELECTRICA CODENSA | 5109 | SALIDA PARA MOTORES PUERTAS EMT 3/4" ES LA SALIDA DESDE LA CAJA METALICA MAS CERCANA EN EL TECHO DEL VAGON, HASTA LA SALIDA EN EL COSTADO DEL VAGON. INCLUYE TUBERIA PARA EL CIRCUITO DIGITAL DE MANDO. | UN | 78858
Antiguo | REDES ELECTRICAS / RED ELECTRICA CODENSA | 5110 | 2 DUCTOS DE 3" PVC SE INSTALA EN EL PISO AL LADO DE LOS VAGONES PARA EL SISTEMA DE ENERGIA Y/O COMUNICACIONES. INCLUYE APERTURA DE ZANJA, COMPACTACION Y RETIRO DE ESCOMBROS | ML | 25822
Antiguo | REDES ELECTRICAS / RED ELECTRICA CODENSA | 5111 | 1 DUCTO DE 3/4" EMT (PARA SALIDAS DE PUBLICIDAD) CON ESTA TUBERIA SE ALIMENTAN LAS SALIDAS DE PUBLIMILENIO EN CADA VAGON, SALIENDO DE LOS ARMARIOS. | ML | 7171
Antiguo | REDES ELECTRICAS / RED ELECTRICA CODENSA | 5112 | 1 DUCTO DE 1" EMT CON ESTA TUBERIA SE INTERCONECTAN LAS PARCIALES DE VAGONES NORTE Y SUR Y LA ACOMETIDA DE LAS LAMPARAS EN LAS TRANSICIONES POR DEBAJO DEL PISO DE LOS VAGONES. | ML | 12539
Antiguo | REDES ELECTRICAS / RED ELECTRICA CODENSA | 5113 | SALIDA PARA LAMPARA FLUORESCENTE EMT 3/4". ES LA SALIDA DESDE LA CAJA METALICA ANTERIOR EN EL TECHO DEL VAGON HASTA LA CAJA DE SALIDA PROPIA DE LA LAMPARA. | UN | 126822
Antiguo | OBRAS DE ARTE Y EDIFICACIONES / CUBIERTAS | 5114 | CUBIERTA LISA TIPO SANDWICH DECK, SUM E INST, EN ALUZINC CAL 26 PINTADA AL HORNO POR LAS DOS CARAS COLOR A ELEGIR CON AISLAMIENTO ACUSTICO EN FIBRA DE VIDRIO DE 30mm. CON SUS CLIPS DE FIJACION INCL REMATES DE CUBIERTA | M2 | 114802
Antiguo | OBRAS DE ARTE Y EDIFICACIONES / CUBIERTAS | 5115 | CIELO RASO MULTIPANEL 80b LISO CON ESTRUCTURA TIPO b SELLADO EN ALIZINC, SUM E INST, PARA TUNEL, CUBIERTA GENERAL Y MODULOS. | M2 | 98575
Antiguo | OBRAS DE ARTE Y EDIFICACIONES / CUBIERTAS | 5116 | CELOSIA 40mm (CORTASOL EN ALUZINC 0.5m) LISO SIN TENSOR COLOR ESTANDAR. SUM E INST. | M2 | 123986
Antiguo | OBRAS DE ARTE Y EDIFICACIONES / OBRAS DE ARTE Y EDIFICACIONES | 5117 | LAMPARA FLUORESCENTE 4x54 W, T5, 120V. INSTALADA EN LOS TECHOS DE LOS VAGONES. SUMINISTRO E INSTALACION. | UN | 211407
Antiguo | OBRAS DE ARTE Y EDIFICACIONES / ACABADOS | 5118 | BARANDAS EN ACERO INOXIDABLE VAGON. SUMINISTRO E INSTALACION. (BARANDAS INTERNAS EN ACERO INOXIDABLE H= 0.80m L= 4.0m). | ML | 438556
Antiguo | MOBILIARIO URBANO - ARBOLES Y GRAMAS / MOBILIARIO URBANO | 5119 | CABINA PARA PAGO. INCLUYE VENTANAS PUNTO DE PAGO. SUMINISTRO E INSTALACION. (VENTANA FIJA MONTANTE Y VIDRIO TEMPLADO DE 6mm V-2 CUERPO DE 1.0mx0.36m); MESON EN ACERO DE 0.43mx2.56m, CAL. 18 4"x8" SATINADO. SOLDADURA PARA ACERO INOXIDABLE Y REFUERZOS EN ACERO INOXIDABLES CAL. 18; PANEL EN LAMINA DE ACERO INOXIDABLE CAL. 18 MURO ANCHO. INCLUYE LAMINA DE 4"x8" PARA PANELES ENTAMBORADOS Y REFUERZOS INTERNOS, PLATINAS DE ANCLAJE, PASAVIDRIOS EN LAMINA CR CAL 18, TORNILLO, PINTURA ELECTROSTATICA Y LIMPIEZA QUIMICA; PUERTA METALICA ENTAMBORADA CAL. 18 DE 4"x8", PINTURA ELECTROSTATICA COLOR GRIS 7014, A= 83m. INCLUYE MARCO EN LAMINA CAL. 18 DESARROLLO 0.20m, VISAGFRAS REDONDAS 3/4", CERRADURA PICO DE LORO, ANCLAJE Y PINTURA ELECTROSTATICA; CAJONES PARA CAMBIOS, MONEDEROS EN ACERO INOXIDABLE 0.20m x 0.20m. EN LAMINA DE ACERO INOXIDABLE CAL. 18 4" x 8" SATINADO Y SOLDADURA PARA ACERO INOXIDABLE. | UN | 16819009
Antiguo | OBRAS DE ARTE Y EDIFICACIONES / ACABADOS | 5120 | PANEL EN LAMINA DE ACERO INOXIDABLE CAL.18 MURO ANCHO. SUMINISTRO E INSTALACION | M2 | 658199
Antiguo | OBRAS DE ARTE Y EDIFICACIONES / PISOS | 5121 | BARANDAS EXTERNAS PARA PUNTO DE PAGO EN TUBO PASAMANO REDONDO 2" EN ACERO INOXIDABLE CAL.16. SUMINISTRO E INSTALACION. | ML | 444198
Antiguo | OBRAS DE ARTE Y EDIFICACIONES / ACABADOS | 5122 | SANITARIO LINEA INSTITUCIONAL COLOR BLANCO (VALVULA ANTIVANDALICA TIPO PUSH METALICO, CROMADO) SUMINISTRO E INSTALACION | UN | 271739
Antiguo | OBRAS DE ARTE Y EDIFICACIONES / ACABADOS | 5123 | SANITARIO LINEA INSTITUCIONAL PARA DISCAPACITADOS COLOR BLANCO (VALVULA ANTIVANDALICA TIPO PUSH METALICO, CROMADO) SUMINISTRO E INSTALACION. | UN | 756393
Antiguo | OBRAS DE ARTE Y EDIFICACIONES / ACABADOS | 5124 | ORINAL MEDIANO DE COLGAR TIPO INSTITUCIONAL COLOR BLANCO (VALVULA ANTIVANDALICA TIPO PUSH METALICO, CROMADO) SUMINISTRO E INSTALACION | UN | 206083
Antiguo | OBRAS DE ARTE Y EDIFICACIONES / ACABADOS | 5125 | DISPENSADOR PARA PAPEL HIGIENICO DE SOBREPONER EN LA PARED PARA ROLLO DE 200m Y 400m EN ACERO INOXIDABLE 304 SATINADO CON LLAVE. SUMINISTRO E INSTALACION. | UN | 65636
Antiguo | OBRAS DE ARTE Y EDIFICACIONES / ACABADOS | 5126 | GRIFERIA PARA LAVAMANOS DE MESON TIPO PUSH METALICO CROMADO. SUMINISTRO E INSTALACION. | UN | 140532
Antiguo | OBRAS DE ARTE Y EDIFICACIONES / ACABADOS | 5127 | SECADOR ELECTRICO PARA MANOS TIPO MANOS LIBRES, CARCAZA OVALADA METALICA ACERO INOXIDABLE 304 SATINADO CAL. 1.2mm MOTOR SIN ESCOBILLAS, RANGO DE DETECCION DEL SENSOR AJUSTABLE, DE 10 cm A 30 cm. SUMINISTRO E INSTALACION. | UN | 384653
Antiguo | OBRAS DE ARTE Y EDIFICACIONES / ACABADOS | 5128 | VALVULA ANTIVANDALICA PARA ORINAL. SUMINISTRO E INSTALACION. | UN | 270939
Antiguo | CONCRETO Y ACERO PARA ESTRUCTURAS / ESTRUCTURAS EN ACERO | 5129 | PISO EN LAMINA ALFAJOR CAL. 3mm ANCHO 31cm PARA PLATAFORMA DE DESCENSO PASAJEROS VAGONES. INCLUYE ANGULO 1/8" x 1", IMPRIMANTE EPOXICO, PINTURA EPOXICA PARA BARRERAS Y SOLDADURA. SUMINISTRO E INSTALACION. | ML | 150365
Antiguo | GEOSINTETICOS / GEOMEMBRANAS | 5130 | NEOPRENO PARA PLATAFORMA DE DESCENSO PASAJEROS EN VAGONES. SUMINISTRO E INSTALACION. INCLUYE EQUIPO MENOR, TALADRO, PULIDORA, PLANTA ELECTRICA, PEGANTE, TORNILLOS AUTO PERFORANTES. | UN | 96078
Antiguo | CONCRETO Y ACERO PARA ESTRUCTURAS / ESTRUCTURAS EN ACERO | 5131 | BARANDA METALICA M-82 PREFABRICADA (incluye instalación, dados de concreto 3000 PSI grava común de 0.20 x 0.20 mt y pintura). SUMINISTRO E INSTALACION. | ML | 120401
Antiguo | REDES ALCANTARILLADO / DRENAJE / REDES ALCANTARILLADO / DRENAJE | 5132 | BAJANTE ALL PVC SANITARIA D=4" (Incluye suministro e instalación, incluye unión proporcional cada 6mt, incluye soporte y dos tornillos inoxidables proporcionales cada 3mt, soldadura y cita teflon). | ML | 42015
Antiguo | REDES ACUEDUCTO / REDES ACUEDUCTO | 5133 | ACOMETIDA HIDRAULICA D=1 1/2" Lpromedio =15mt (Incluye suministro e instalación, incluye tuberia presión E.L. RDE 21 200PSI D=1 1/2", 2 registros de corte, acople universal, soldadura y cinta teflon. No incluye medidor). | UN | 847991
Antiguo | SEÑALIZACION / DEMARCACION DE PAVIMENTOS | 5134 | DEMARCACION DE FLECHA MIXTA DE GIRO/FRONTAL EN PINTURA TERMOPLASTICA. SUMINISTRO Y APLICACION. NORMATIVA INVIAS. | UN | 130335
Antiguo | SEÑALIZACION / DEMARCACION DE PAVIMENTOS | 5135 | DEMARCACION LINEA CEDA EL PASO DISCONTINUA DE 0.8MT ESPACIADO 0.4MT E=2.3mm EN PINTURA TERMOPLASTICA, INCLUYE SUMINISTRO Y APLICACION CON EQUIPO, INCLUYE MICROESFERAS. | ML | 20016
Antiguo | SEÑALIZACION / DEMARCACION DE PAVIMENTOS | 5136 | DEMARCACION LINEA CARRIL A=0.12M L=3.0 SEPARACION=5.0M E=2.3mm, EN PINTURA TERMOPLASTICA. INCLUYE SUMINISTRO Y APLICACION CON EQUIPO. INCLUYE MICROESFERAS. | M2 | 5518
Antiguo | MOBILIARIO URBANO - ARBOLES Y GRAMAS / MOBILIARIO URBANO | 5137 | TOTEM H=12M, SUMINISTRO E INSTALACION. SUMINISTRO DE MATERIALES, FABRICACION, TRANSPORTE E INSTALACION DE ESTRUCTURA DE TOTEM SEGUN PLANOS DE DISEÑO, INCLUYE TODOS LOS ACABADOS, LOGOS Y MAPA, SIN RELOJ PARA EXTERIORES DE DOBLE CARA. | UN | 19434752
Antiguo | SEÑALIZACION / OTROS-SEÑALIZACIÓN | 5138 | VINILO ADHESIVO SOBRE LAMINA DE ALUMINIO PARA RUTEROS VALLA "SALIDA GRACIAS", "SALIDA", "OTROS DESTINOS" (185cm x 31.6cm). SUMINISTRO E INSTALACION. SEGUN MANUAL DE IMAGEN DE TRANSMILENIO S.A. | ML | 60900
Antiguo | SEÑALIZACION / OTROS-SEÑALIZACIÓN | 5139 | VINILO ADHESIVO SOBRE LAMINA DE ALUMINIO PARA "SALIDAS LATERALES" (275cm x 31.6cm). SUMINISTRO E INSTALACION. SEGUN MANUAL DE IMAGEN DE TRANSMILENIO S.A | ML | 60900
Antiguo | SEÑALIZACION / OTROS-SEÑALIZACIÓN | 5142 | VINILO ADHESIVO SOBRE LAMINA DE ALUMINIO PARA "ENTRADA PRINCIPAL, ENTRADA DE VAGON, SALIDA DE VAGON" (405cm x 31.6cm). SUMINISTRO E INSTALACION. SEGUN MANUAL DE IMAGEN DE TRANSMILENIO S.A. | ML | 60900
Antiguo | SEÑALIZACION / OTROS-SEÑALIZACIÓN | 5143 | FRANJA EN ADHESIVO VINILICO ESMERILADO EFECTO STAND BLASTED FROSTED CRYSTAL, SUMINISTRO E INSTALACION, GARANTIA DE 5 AÑOS AL EXTERIOR. SEGUN MANUAL DE IMAGEN DE TRANSMILENIO S.A. | UN | 82387
Antiguo | SEÑALIZACION / OTROS-SEÑALIZACIÓN | 5144 | FRANJA EN VINILO CON ADHESIVO EN VINILO ALTO 6cm, GARANTIA DE 5 AÑOS AL EXTERIOR SEGUN COLOR. SUMINISTRO E INSTALACION. SEGUN MANUAL DE IMAGEN DE TRANSMILENIO S.A. | UN | 7742
Antiguo | SEÑALIZACION / OTROS-SEÑALIZACIÓN | 5145 | FRANJA EN VINILO CON ADHESIVO EN VINILO ALTO 3cm, SUMINISTRO E INSTALACION, GARANTIA DE 5 AÑOS AL EXTERIOR SEGUN COLOR. SEGUN MANUAL DE IMAGEN DE TRANSMILENIO S.A. | UN | 7742
Antiguo | SEÑALIZACION / OTROS-SEÑALIZACIÓN | 5146 | LOGO DE ALCALDIA O TRANSMILENIO EN ADHESIVO VINILICO ESMERILADO EFECTO SAND BLASTED FROSTED CRYSTAL, ALTO 50cm LARGO 50cm, SUMINISTRO E INSTALACION. GARANTIA DE 5 AÑOS AL EXTERIOR. SEGUN MANUAL DE IMAGEN DE TRANSMILENIO | UN | 33501
Antiguo | SEÑALIZACION / OTROS-SEÑALIZACIÓN | 5147 | SEÑAL DISCAPACITOS EN VINILO CON ADHESIVO EN VINILO FUNDIDO, ALTO 20cm LARGO 20cm, SUMINISTRO E INSTALACION. GARANTIA DE 5 AÑOS AL EXTERIOR. SEGUN MANUAL DE IMAGEN DE TRANSMILENIO S.A. | UN | 15660
Antiguo | SEÑALIZACION / OTROS-SEÑALIZACIÓN | 5148 | LETREROS PUERTA PREFERENCIAL NIÑOS DISCAPACITADOS, ANCIANOS, EMBARAZADAS, SUMINISTRO E INSTALACION, EN ADHESIVO VINILICO CON ADHESIVOS EN VINILO FUNDIDO, COLOR, DOS TAMAÑOS, GARANTIA DE 5 AÑOS A EXT. SEGUN MANUAL TRANS | UN | 16751
Antiguo | OBRAS DE ARTE Y EDIFICACIONES / PINTURA | 5149 | PINTURA DE TRAFICO ESPESOR SECO 4mils, SUMINISTRO Y APLICACION, PARA SEÑALIZACION DE PISO EN PUERTA CORREDIZA SENCILLA. SEGUN MANUAL DE IMAGEN DE TRANSMILENIO S.A. | UN | 36913
Antiguo | OBRAS DE ARTE Y EDIFICACIONES / PINTURA | 5150 | PINTURA DE TRAFICO ESPESOR SECO 4mils, SUMINISTRO Y APLICACION, PARA SEÑALIZACION DE PISO EN PUERTA CORREDIZA TELESCOPICA. SEGUN MANUAL DE IMAGEN DE TRANSMILENIO S.A. | UN | 36913
Antiguo | SEÑALIZACION / OTROS-SEÑALIZACIÓN | 5151 | SEÑAL TIPO DE VAGON EN LAMINA, SUMINISTRO E INSTALACION, RECUBRIMIENTO POR AMBAS CARAS EN PELICULA REFLECTIVA GRADO INGENIERIA AZUL PARA EL FONDO Y BLANCO PARA NUMERO O LETRA. SEGUN MANUAL DE IMAGEN TRANSMILENIO | UN | 65687
Antiguo | SEÑALIZACION / OTROS-SEÑALIZACIÓN | 5152 | SEÑAL TIPO DE FRECUENCIA EN LAMINA, SUMINISTRO E INSTALACION, RECUBRIMIENTO POR AMBAS CARAS EN PELICULA REFLECTIVA GRADO INGENIERIA AZUL PARA EL FONDO Y BLANCO PARA NUMERO O LETRA. SEGUN MANUAL DE IMAGEN DE TRANSMILENIO | UN | 33320
Antiguo | SEÑALIZACION / OTROS-SEÑALIZACIÓN | 5153 | BANDERA Y ANGULO PORTABANDERA. SUMINISTRO E INSTALACION, SEGUN MANUAL DE IMAGEN TRANSMILENIO S.A. INCLUYE ELEMENTOS DE FIJACION | UN | 101150
Antiguo | SEÑALIZACION / OTROS-SEÑALIZACIÓN | 5154 | SEÑAL DE ALINEACION BUS. SUMINISTRO E INSTALACION, SEGUN MANUAL DE IMAGEN DE TRANSMILENIO S.A. INCLUYE ELEMENTOS DE FIJACION | UN | 28733
Antiguo | SEÑALIZACION / OTROS-SEÑALIZACIÓN | 5155 | RUTEROS VALLAS EN VINILO CON ADHESIVOS EN VINILO FUNDIDO SOBRE PS CALIBRE 80. SUMINISTRO E INSTALACION. SEGUN MANUAL DE IMAGEN DE TRANSMILENIO S.A. | UN | 18911
Antiguo | SEÑALIZACION / OTROS-SEÑALIZACIÓN | 5156 | RUTEROS MONTANTES EN VINILO CON ADHESIVOS EN VINILO FUNDIDO SOBRE IMPRESION DIGITAL SOBRE PS CALIBRE 80. SUMINISTRO E INSTALACION. SEGUN MANUAL DE IMAGEN DE TRANSMILENIO S.A. | UN | 20084
Antiguo | SEÑALIZACION / OTROS-SEÑALIZACIÓN | 5157 | RUTERO MONTANTE RUTA FACIL EN VINILO CON ADHESIVOS EN VINILO FUNDIDO 32cm x 16cm. SUMINISTRO E INSTALACION. SEGUN MANUAL DE IMAGEN DE TRANSMILENIO S.A. | UN | 47941
Antiguo | SEÑALIZACION / OTROS-SEÑALIZACIÓN | 5158 | RUTEROS MONTANTES SERVICIOS Y HORARIOS + INFORMATIVO+RIELES. SUMINISTRO E INSTALACION. SEGUN MANUAL DE IMAGEN DE TRANSMILENIO S.A. | UN | 75912
Antiguo | REDES ALCANTARILLADO / DRENAJE / REDES ALCANTARILLADO / DRENAJE | 5159 | YEE REDUCIDA PVC SANITARIA 4" x 2" (Incluye suministro e instalación) | UN | 25265
Antiguo | REDES ALCANTARILLADO / DRENAJE / REDES ALCANTARILLADO / DRENAJE | 5160 | PUNTO SANITARIO 2" PARA LAVAMANOS, LAVAPLATOS, ORINALES Y POCETAS (Incluye suministro e instalación, incluye codo de 45°, tuberia PVC sanitaria, sifon, unión, soldadura y cinta teflon). | UN | 47989
Antiguo | LABORATORIOS / LABORATORIOS | 5161 | INSPECCION VISUAL PARA MALLA VIAL ARTERIAL NO TRONCAL, BRIGADA DE REACCION REALIZACION INVENTARIO DE HUECOS Y PROCESAMIENTO DE LA INFORMACION. | M2 | 143
Antiguo | PAVIMENTOS / PAVIMENTOS EN CONCRETO ASFALTICO | 5162 | PAVIMENTO ASF RECICLADO EN FRIO Cemento 3% (Adición emulsión asfáltica CRL-1 Reciclaje extender, nivelar, y compactar. no incluye agregados petreos de adición). | M3 | 203829
Antiguo | PAVIMENTOS / PAVIMENTOS EN CONCRETO ASFALTICO | 5163 | PAVIMENTO ASF RECICLADO EN FRIO Cemento 5% (Adición emulsión asfaltica CRL-1, reciclaje, extender, nivelar y compactar. No incluye agregados petreos de adición). | M3 | 223365
Antiguo | PAVIMENTOS / PAVIMENTOS EN CONCRETO ASFALTICO | 5164 | PAVIMENTO ASF RECICLADO EN FRIO Emulsión CRL-1 al 3% (Suministro emulsión asfáltica CRL-1 reciclaje, extendida, nivelación y compactación. No incluye agregados petreos de adición). | M3 | 104267
Antiguo | PAVIMENTOS / PAVIMENTOS EN CONCRETO ASFALTICO | 5165 | PAVIMENTO ASF RECICLADO EN FRIO EMULSION CRL-1 AL 5% (Suministro emulsión asfáltica CRL-1, reciclaje, extendida, nivelación y compactación. No incluye agregados petreos de adición). | M3 | 150529
Antiguo | GESTION AMBIENTAL / GESTION AMBIENTAL | 5166 | ALQUILER DE CERRAMIENTO TIPO 3, CONSTA DE SEÑALIZADORES TUBULARES PLASTICOS SEPARADOS ENTRE SI MAXIMO 3MTS TRIPLE CINTA PELIGRO CAL 4 (Incluye instalación, mantenimeinto y desinstalación). | ML/ME | 4103
Antiguo | GESTION AMBIENTAL / GESTION AMBIENTAL | 5167 | PERSONAL DE BRIGADA Y ASEO (Incluye herramienta menor). SUMINISTRO. | H/ME | 1227830
Antiguo | GESTION AMBIENTAL / GESTION AMBIENTAL | 5168 | PROTECCION A SUMIDEROS (Incluye suministro y colocación de bolsas de lona y geotextil NT 1600 o similar). | UN/ME | 7699
Antiguo | GESTION AMBIENTAL / GESTION AMBIENTAL | 5169 | PLAFONADO DE POZOS (Incluye suministro y colocación de puntilla, tabla burra de 2.90 x0.28x0.025m, cinta de señalizacion cal 4 rollo 500mx0.10m y señalización tubular colombina plástica). | UN | 129968
Antiguo | GESTION AMBIENTAL / GESTION AMBIENTAL | 5170 | ALQUILER ELEMENTOS DE PROTECCION PERSONAL BASICO CONSTRUCCION VIAS CUADRILLAS 5 PERSONAS (Para personal operativo de los frentes de obra). | UN/ME | 328024
Antiguo | REDES ACUEDUCTO / REDES ACUEDUCTO | 5171 | ACOMETIDA DOMICILIARIA DE 3" A 1/2". SUMINISTRO E INSTALACION. (Incluye tuberia PF, reposición de cajilla en polipropileno para medidor, registros y accesorios. Longitud promedio =6.5mt). | UN | 244088
Antiguo | REDES ACUEDUCTO / REDES ACUEDUCTO | 5172 | ACOMETIDA DOMICILIARIA DE 4" A 1/2". SUMINISTRO E INSTALACION. (Incluye tuberia PF, reposición de cajilla en polipropileno para medidor, registros y accesorios, longitud promedio = 6.5mt). | UN | 238570
Antiguo | REDES ACUEDUCTO / REDES ACUEDUCTO | 5173 | ACOMETIDA DOMICILIARIA DE 6" A 1/2". SUMINISTRO E INSTALACION. (Incluye tuberia PF reposición de cajilla en polipropileno para medidor, registros y accesorios. Longitud promedio=6.5 mt). | UN | 242602
Antiguo | MOBILIARIO URBANO - ARBOLES Y GRAMAS / SIEMBRA DE ARBOLES Y GRAMA | 5174 | JARDIN VERTICAL, INCLUYE ESTRUCTURA Y/O PANEL DE SOPORTE INDEPENDIENTE ELEM.PARA SOPORTE Y SUJECIÓN DE JARDIN, SACOS Y/O CANGUROS PARA SIEMBRA DE JARDIN VERTICAL, MATERIAL VEGETAL. SUMINISTRO CONSTRUCCION E INSTALACION. | M2 | 960000
Antiguo | MANTENIMIENTO Y REHABILITACION DE VIAS / ACTIVIDADES ADICIONALES | 5175 | MURETE CONTENEDOR DE ZONA VERDE H=0.60M A=0.40M. SUMINISTRO Y CONSTRUCCION. (Incluye suministro y colocación de recebo común, geomembrana HDPE 30mil o similar y acero de refuerzo para anclaje) | ML | 129766
Antiguo | MANTENIMIENTO Y REHABILITACION DE VIAS / ACTIVIDADES ADICIONALES | 5176 | ELEMENTO SEGREGADOR DE CICLO RUTA TIPO PIEZA A130 EN CONCRETO DE 3000PSI (Fundido en sitio, concreto premezclado. Incluye suministro, formaleta y construcción). | ML | 118920
Antiguo | PAVIMENTOS / PAVIMENTOS EN CONCRETO ASFALTICO | 5177 | PARCHEO EN PAVIMENTO FLEXIBLE PARA ACCIONES DE MOVILIDAD. (Incluye corte, demolición, cargue, transporte y disposición final de escombros, imprimación, suministro, extendido y compactación de mezcla asfáltica) TRABAJO NOCTURNO. | M3 | 927101
Antiguo | ANÁLISIS AUXILIARES / CUADRILLAS (INCLUYE FACTOR PRESTACIONAL) | 5178 | CUADRILLA (OFICIAL + 6 AYUDANTES) HORARIO NOCTURNO | JR | 406017
Antiguo | REDES ALCANTARILLADO / DRENAJE / REDES ALCANTARILLADO / DRENAJE | 5180 | FILTRO DE DRENAJE DE 0.6m x 1.0m. SUMINISTRO E INSTALACION. (Incluye tuberia perforada D=4", grava comun 1/2" y geotextil NT 4000 o similar). | ML | 168027
Antiguo | ANDENES Y SARDINELES / SARDINELES Y BORDILLOS | 5181 | SARDINEL FUNDIDO EN SITIO EN CONCRETO PREMEZCLADO DE 3000PSI. SUMINISTRO Y CONSTRUCCION. (Grava común) E=0.20m H=0.35m (Incluye formaleta metálica, acero de refuerzo y alambre negro). | ML | 38553
Antiguo | REDES TELEFONICAS / DATOS / RED TELEFONICA ETB | 5182 | 6 DUCTOS DE D=6" + 2 DUCTOS D=3" PVC TDP. SUMINISTRO E INSTALACION. (No incluye rellenos). | ML | 236292
Antiguo | REDES TELEFONICAS / DATOS / RED TELEFONICA ETB | 5183 | 7 DUCTOS DE D=4" PVC TDP. SUMINISTRO E INSTALACION. (No incluye rellenos). | ML | 111384
Antiguo | REDES TELEFONICAS / DATOS / RED TELEFONICA ETB | 5184 | 3 DUCTOS DE D=3" PVC TDP. SUMINISTRO E INSTALACION. (No incluye rellenos). | ML | 34731
Antiguo | GEOSINTETICOS / GEOMEMBRANAS | 5185 | NEOPRENO REFORZADO A 0.30 x 0.65 x 1" DOBLE REFUERZO, SUMINISTRO E INSTALACION (Incluye limpieza de la superficie con chorro de aire a presion, herramienta menor y compresor). | UN | 214858
Antiguo | REDES ACUEDUCTO / REDES ACUEDUCTO | 5186 | ACOMETIDA DOMICILIARIA DE 1/2" CON COLLAR DE DERIVACION DE 4" x 1/2". SUMINISTRO E INSTALACION. (Incluye tuberia PF, registros y accesorios, longitud promedio de 6.5mm, incluye cajilla en polipropileno para medidor) | UN | 230863
Antiguo | REDES ACUEDUCTO / REDES ACUEDUCTO | 5187 | ACOMETIDA DOMICILIARIA DE 1/2" CON COLLAR DE DERIVACION DE 6" x 1/2". SUMINISTRO E INSTALACION. (Incluye tuberia PF, registros y accesorios, longitud promedio 6.5mt. Incluye cajilla en polipropileno para medidor). | UN | 244764
Antiguo | SEÑALIZACION / SEÑALES DE TRANSITO | 5188 | BOYA PLASTICA DE 20 x 20 x 9cm DE ALTURA. SUMINISTRO E INSTALACION. | UN | 51202
Antiguo | SEÑALIZACION / SEÑALES DE TRANSITO | 5189 | HITO DE 75cm DE ALTURA Y 8 cm DE DIAMETRO CON REFLECTIVOS DE COLOR AMARILLO. SUMINISTRO E INSTALACION. | UN | 46388
Antiguo | PUENTES / PUENTES | 5190 | CORTE CON EQUIPO DE OXICORTE PARA EL RETIRO DE LA JUNTA METALICA EXISTENTE EN EL PUENTE. | ML | 7086
Antiguo | SEÑALIZACION / DEMARCACION DE PAVIMENTOS | 5191 | DEMARCACION PICTOGRAMA CICLORUTA EN PINTURA TERMOPLASTICA (e=2.3mm incluye suministro y aplicación con equipo, incluye microesferas. Area =2mt2). | UN | 81168
Antiguo | PAVIMENTOS / JUNTAS PARA PAVIMENTOS | 5195 | RETIRO, DEMONTE DE MATERIAL DE JUNTA DE DILATACIÓN EXISTENTE Y DEMOLICIÓN DE CONCRETO ADYACENTE A LA JUNTA, ANCHO VARIABLE DE 80 A 90cm. (Incluye cargue, transporte y retiro de escombros). | ML | 28732
Antiguo | DEMOLICIONES / DEMOLICIONES | 5196 | DEMOLICIÓN DE CONCRETO: ESPESORES 8cm A 15cm. (Incluye retiro de material, transporte y disposición final de escombros en sitio autorizado). | M3 | 59558
Antiguo | DEMOLICIONES / DEMOLICIONES | 5197 | DEMOLICIÓN DE CONCRETO: ESPESORES 16cm A 25cm. (Incluye retiro de material, transporte y disposición final de escombros en sitio autorizado). | M3 | 64720
Antiguo | CONCRETO Y ACERO PARA ESTRUCTURAS / ESTRUCTURAS EN ACERO | 5198 | ANCLAJE EPÓXICO DE VARILLA DE Ø=3/8". SUMINISTRO E INSTALACIÓN. (PROFUN. 12cm). INCLUYE LOCALIZACIÓN DE REFUERZO EXISTENTE, PERFORACIÓN, LIMPIEZA CON CHORRO DE AIRE. | UN | 2778
Antiguo | CONCRETO Y ACERO PARA ESTRUCTURAS / CONCRETO PARA ESTRUCTURAS | 5199 | CONCRETO SIN RETRACCIÓN, SUMINISTRO Y COLOCACIÓN, (CONCRELISTO RE 5000 O SIMILAR) CON FIBRA METÁLICA 80-60 O SIMILAR PARA VIGAS DE SOPORTE JUNTAS DE DILATACIÓN | M3 | 3085364
Antiguo | CONCRETO Y ACERO PARA ESTRUCTURAS / CONCRETO PARA ESTRUCTURAS | 5200 | GROUTING DE ALTA RESISTENCIA SIN RETRACCIÓN PARA RELLENO DE ZONA DE ANCLAJE PARA REEMPLAZO DE JUNTA EXISTENTE H=0.05m. SUMINISTRO Y COLOCACIÓN. (Incluye imprimante de alta adherencia y curador). | M2 | 398579
Antiguo | PAVIMENTOS / JUNTAS PARA PAVIMENTOS | 5201 | JUNTA ELASTOMERICA TIPO AWGJ 70 DE 70mm DE RECORRIDO O SIMILAR. SUMINISTRO Y COLOCACIÓN. (Incluye pernos y soldadura). | ML | 105712
Antiguo | PAVIMENTOS / JUNTAS PARA PAVIMENTOS | 5202 | JUNTA METÁLICA CON ÁNGULO DE 3"x1/4". SUMINISTRO Y COLOCACIÓN. (PARA UN SOLO COSTADO DE LA JUNTA). | ML | 43093
Antiguo | PAVIMENTOS / JUNTAS PARA PAVIMENTOS | 5204 | LIMPIEZA PROFUNDA DE LA JUNTA PARA ANCHOS VARIABLES DE 5 A 30cm. (Retiro del material en la cavidad existente entre la superficie externa de la viga y el espaldar del estribo mediante el uso de hidrolavado y taladro luego del vaciado de escombros). | ML | 4874
Antiguo | ANÁLISIS AUXILIARES / ACTIVIDADES DE CONSERVACION | 5205 | SELLANTE BASE EN POLIMERO PARA SELLO DE FISURAS, SUMINISTRO Y COLOCACIÓN, (ANCHO JUNTA APROX. 25mm PROFUNDIDAD APROX. 12mm). | ML | 31901
Antiguo | ANÁLISIS AUXILIARES / ACTIVIDADES DE CONSERVACION | 5206 | RESINA EPÓXICA DE ALTA RESISTENCIA BAJA VISCOSIDAD, ALTA RESISTENCIA A LA HUMEDAD Y ALTO MODULO ELÁSTICO, SUMINISTRO E INYECCIÓN. SEGÚN NORMA ASTM C-881-90. TIPO IV, GADO PARA EL SELLO DE FISURAS LONGITUDINAL. | KG | 111472
Antiguo | ANÁLISIS AUXILIARES / ACTIVIDADES DE CONSERVACION | 5207 | SANEADO DE CONCRETO DE RECUBRIMIENTO. INCLUYE ESCARIFICACIÓN DE CONCRETO PROFUNDIDAD ENTRE 2cm Y 7cm, LIMPIEZA Y APLICACIÓN DE RECUBRIMIENTO ANTICORROSIVO PARA EL ACERO DE REFUERZO EXISTENTE Y MORTERO DE REPARACIÓN ESTRUCTURAL. NIVEL DE TRABAJO+3.0m | M2 | 133756
Antiguo | ANÁLISIS AUXILIARES / ACTIVIDADES DE CONSERVACION | 5208 | LIMPIEZA MECÁNICA DE ACERO DE REFUERZO CON PULIDORA Y SUMINISTRO Y APLICACIÓN DE INHIBIDOR DE CORROSIÓN. NIVEL DE TRABAJO +3.0m. | ML | 55023
Antiguo | ANÁLISIS AUXILIARES / ACTIVIDADES DE CONSERVACION | 5209 | IMPRIMANTE Y PUENTE DE ADHERENCIA ENTRE CONCRETO FRESCO Y ENDURECIDO DE FRAGUADO LENTO. SUMINISTRO Y APLICACIÓN. EPÓXICO DE PEGA CONCRETO NUEVO A VIEJO QUE CUMPLA CON LA NORMA ASTM C-881 TIPO 5 GRADO II | M2 | 32323
Antiguo | ANÁLISIS AUXILIARES / ACTIVIDADES DE CONSERVACION | 5210 | ESCARIFICACIÓN MECÁNICA ABUZARDADO Y CORTE CON DISCO DIAMANTADO PARA RECALCE DE ELEMENTOS ESTRUCTURALES PROFUNDIDAD VARIABLE ENTRE 5cm Y 20cm. INCLUYE TRANSPORTE DE ESCOMBROS. | M2 | 43443
Antiguo | ANÁLISIS AUXILIARES / ACTIVIDADES DE CONSERVACION | 5211 | MORTERO ACRILICO DE REPARACIÓN ALTA RESISTENCIA, AUTOIMPRIMANTE. SUMINISTRO Y APLICACIÓN. INCLUYE COSTOS DE SUMINISTRO DE MATERIALES (RECUBRIMIENTO ANTICORROSIVO EN DOS CAPAS. | M2 | 43508
Antiguo | PAVIMENTOS / JUNTAS PARA PAVIMENTOS | 5212 | MASILLA DE POLIURETANO MONOCOMPONENTE PARA SELLADO DE JUNTAS DE CONSTRUCCIÓN (SIKAFLEX CONSTRUCTION O SIMILAR). SUMINISTRO Y COLOCACIÓN. | ML | 10954
Antiguo | GEOSINTETICOS / GEOTEXTILES | 5213 | GEOMALLA FORTGRID BX-60. SUMINISTRO E INSTALACIÓN. | M2 | 10568
Antiguo | PAVIMENTOS / JUNTAS PARA PAVIMENTOS | 5214 | LAMINA ALFAJOR 6mm CON SOPORTE EN NEOPRENO PARA PERMITIR FLUJO VEHICULAR SOBRE JUNTAS DEMOLIDAS. INCLUYE RETIRO Y POSTERIOR COLOCACIÓN Y TRANSPORTE. | M2 | 116536
Antiguo | CONCRETO Y ACERO PARA ESTRUCTURAS / PINTURA PARA ESTRUCTURAS | 5215 | LIMPIEZA DE VIGAS METÁLICAS CON CHORRO DE ARENA (SANDBLASTING). | M2 | 20021
Antiguo | CONCRETO Y ACERO PARA ESTRUCTURAS / PINTURA PARA ESTRUCTURAS | 5216 | PINTURA EPÓXICA A DOS MANOS. SUMINISTRO Y APLICACIÓN. DTD-20143150527843 | M2 | 12399
Antiguo | SEÑALIZACION / DEMARCACION DE PAVIMENTOS | 5217 | PINTURA ACRILÍCA BASE AGUA a=10cm PARA LINEAS DE DEMARCACIÓN, CON MICROESFERAS, ESPESOR SECO DE 9mils Y 60% DE SÓLIDOS POR VOLUMEN, EN CALZADA. SUMINISTRO Y APLICACIÓN. | ML | 1527
Antiguo | SEÑALIZACION / DEMARCACION DE PAVIMENTOS | 5218 | PINTURA ACRILÍCA BASE AGUA a=10cm PARA LINEAS DE DEMARCACIÓN, EN CICLORUTA (en andén), SIN MICROESFERAS, ESPESOR SECO DE 9mils Y 60% DE SÓLIDOS POR VOLUMEN. SUMINISTRO Y APLICACIÓN. | ML | 1599
Antiguo | SEÑALIZACION / DEMARCACION DE PAVIMENTOS | 5219 | RESINAS TERMOPLÁSTICAS PARA DEMARCACIÓN VIAL A DIFERENTES TRAZOS (CEBRAS Y OTROS) SIN MICROESFERAS. SUMINISTRO Y APLICACIÓN. | M2 | 56243
Antiguo | SEÑALIZACION / DEMARCACION DE PAVIMENTOS | 5220 | PINTURA EN PLASTICO EN FRIO METILMETACRILATO DE a=12cm PARA LINEAS DE DEMARCACIÓN, CON MICROESFERAS Y ESPESOR SECO SEGÚN NORMA NTC 4744. SUMINISTRO Y APLICACIÓN. | ML | 8086
Antiguo | SEÑALIZACION / DEMARCACION DE PAVIMENTOS | 5221 | PINTURA EN PLASTICO EN FRIO METILMETACRILATO DE a=15cm PARA LINEAS DE DEMARCACIÓN, CON MICROESFERAS Y ESPESOR SECO SEGÚN NORMA NTC 4744. SUMINISTRO Y APLICACIÓN. | ML | 9443
Antiguo | SEÑALIZACION / DEMARCACION DE PAVIMENTOS | 5222 | PINTURA EN PLASTICO EN FRIO METILMETACRILATO DE a=20cm PARA LINEAS DE DEMARCACIÓN, CON MICROESFERAS Y ESPESOR SECO SEGÚN NORMA NTC 4744. SUMINISTRO Y APLICACIÓN. | ML | 11441
Antiguo | SEÑALIZACION / DEMARCACION DE PAVIMENTOS | 5223 | PINTURA EN PLASTICO EN FRIO METILMETACRILATO PARA MARCAS VIALES, CON MICROESFERAS Y ESPESOR SECO SEGÚN NORMA NTC 4744 SUMINISTRO Y APLICACIÓN, (Flechas, pictogramas, lineas de pare, senderos peatonales, achurados, etc). | M2 | 64548
Antiguo | SEÑALIZACION / DEMARCACION DE PAVIMENTOS | 5224 | PINTURA EN PLASTICO EN FRIO METILMETACRILATO PARA MARCAS VIALES, SIN MICROESFERAS Y ESPESOR SECO SEGÚN NORMA NTC 4744. SUMINISTRO Y APLICACIÓN. (Cebras, otros). | M2 | 62482
Antiguo | SEÑALIZACION / DEMARCACION DE PAVIMENTOS | 5225 | PINTURA DE TRÁFICO Y/O IMPRIMANTE NEGRO a=15cm. SUMINISTRO Y APLICACIÓN. | ML | 1911
Antiguo | SEÑALIZACION / DEMARCACION DE PAVIMENTOS | 5226 | PINTURA DE TRÁFICO Y/O IMPRIMANTE NEGRO a=20cm. SUMINISTRO Y APLICACIÓN. | ML | 1911
Antiguo | SEÑALIZACION / DEMARCACION DE PAVIMENTOS | 5227 | PINTURA DE TRÁFICO Y/O IMPRIMANTE NEGRO. SUMINISTRO Y APLICACIÓN. | M2 | 18185
Antiguo | SEÑALIZACION / DEMARCACION DE PAVIMENTOS | 5228 | BORRADO DE DEMARCACIÓN VIAL POR FRESADO CON MÁQUINA PARA LINEA a=0.12m. | ML | 1615
Antiguo | SEÑALIZACION / DEMARCACION DE PAVIMENTOS | 5229 | BORRADO DE DEMARCACIÓN VIAL POR FRESADO CON MÁQUINA PARA LINEA a=0.15m. | ML | 2019
Antiguo | SEÑALIZACION / DEMARCACION DE PAVIMENTOS | 5230 | BORRADO DE DEMARCACIÓN VIAL POR FRESADO CON MÁQUINA PARA LINEA a=0.20m. | ML | 2697
Antiguo | SEÑALIZACION / DEMARCACION DE PAVIMENTOS | 5231 | BORRADO DE DEMARCACIÓN VIAL POR FRESADO CON MÁQUINA. | M2 | 17945
Antiguo | SEÑALIZACION / SEÑALES DE TRANSITO | 5232 | SEÑAL DOBLE DE 60cm, REFLECTIVO ALTA DENSIDAD TIPO IV, EN LÁMINA GALVANIZADA, PEDESTAL EN ÁNGULO SP/SR/SI. SUMINISTRO E INSTALACIÓN. | UN | 371441
Antiguo | SEÑALIZACION / SEÑALES DE TRANSITO | 5233 | SEÑAL DOBLE DE 75cm, REFLECTIVO ALTA DENSIDAD TIPO IV, EN LÁMINA GALVANIZADA, PEDESTAL EN ÁNGULO SP/SR/SI. SUMINISTRO E INSTALACIÓN. | UN | 468440
Antiguo | SEÑALIZACION / SEÑALES DE TRANSITO | 5234 | TABLERO EN LÁMINA GALVANIZADA C-16, MATERIAL REFLECTIVO ALTA DENSIDAD TIPO IV, S1-05, S1-27, SI-28, SI-05C. SUMINISTRO E INSTALACIÓN. | M2 | 228399
Antiguo | SEÑALIZACION / SEÑALES DE TRANSITO | 5235 | PEDESTALES EN ÁNGULO PARA SEÑALES SI-05, SI-27, SI-28,SI-05C PARA DIMENSIONES IGUALES O MENORES A 75 x 100cm. SUMINISTRO E INSTALACIÓN. | UN | 212566
Antiguo | SEÑALIZACION / SEÑALES DE TRANSITO | 5236 | SEÑAL DE 60cm CON PALQUETA, DIMENSIONES MÁXIMAS DE 23cmx 45cm, REFLECTIVO ALTA DENSIDAD TIPO IV, EN LÁMINA GALVANIZADA, PEDESTAL EN ÁNGULO. SUMINISTRO E INSTALACIÓN. | UN | 376795
Antiguo | SEÑALIZACION / DEMARCACION DE PAVIMENTOS | 5237 | DELINEADOR DE CURVA HORIZONTAL DE 40cm x 50cm, REFLECTIVO PRISMÁTICO TIPO VII O SUPERIOR, AMARILLO LIMÓN FLUORESCENTE EN LÁMINA GALVANIZADA, PEDESTAL EN ÁNGULO. SUMINISTRO E INSTALACIÓN. | UN | 299134
Antiguo | SEÑALIZACION / DEMARCACION DE PAVIMENTOS | 5238 | CHEVRON 90 cm x 40cm, REFLECTIVO PRISMÁTICO TIPO VII O SUPERIOR, AMARILLO LIMÓN FLUORESCENTE EN LÁMINA GALVANIZADA, PEDESTAL EN ÁNGULO. SUMINISTRO E INSTALACIÓN. | UN | 315658
Antiguo | SEÑALIZACION / DEMARCACION DE PAVIMENTOS | 5239 | DELINEADOR DE OBSTÁCULO PARA EL TRÁNSITO POR UN LADO DEL OBSTÁCULO DE 90cm x 20cm, SUMINISTRO E INSTALACIÓN. REFLECTIVO PRISMÁTICO TIPO VII O SUPERIOR, AMARILLO LIMÓN FLUORESCENTE EN LÁMINA GALVANIZADA, PEDESTAL EN ÁNGULO. | UN | 287624
Antiguo | SEÑALIZACION / SEÑALES DE TRANSITO | 5240 | SEÑAL PREVENTIVA, REGLAMENTARIA E INFORMATIVA DE 45cm , SUMINISTRO E INSTALACIÓN, LÁMINA GALVANIZADA C-16 Y REFLECTIVO GRADO INGENIERIA, CON TUBO DE GALVANIZADO DE 2" DE DÍAMETRO (Incluye cimentación en concreto de 3500 psi premezclado) | UN | 395067
Antiguo | SEÑALIZACION / DEMARCACION DE PAVIMENTOS | 5241 | TACHA REFLECTIVA BIDIRECCIONAL (Incluye suministro e instalación). | UN | 8513
Antiguo | SEÑALIZACION / DEMARCACION DE PAVIMENTOS | 5242 | RESALTOS EN CAUCHO ANCLADOS, LONGITUD 1m, ANCHO 30cm, ANCHO 4.5cm. (Incluye suministro e instalación). | UN | 159226
Antiguo | SEÑALIZACION / DEMARCACION DE PAVIMENTOS | 5243 | BANDAS SONORAS REDUCTORAS DE VELOCIDAD EN TERMOAGREGADO CON ALTURA DE 2.5cm (Incluye suministro e instalación). | M2 | 207794
Antiguo | REDES ALCANTARILLADO / DRENAJE / REDES ALCANTARILLADO / DRENAJE | 5244 | ENTIBADO EC-1 CONTÍNUO MADERA CON PERFILES DE MADERA Y PARALES TELESCÓPICOS. SUMINISTRO E INSTALACIÓN. | M2 | 37514
Antiguo | REDES ALCANTARILLADO / DRENAJE / REDES ALCANTARILLADO / DRENAJE | 5245 | EMPATE EN LÍNEA DE TUBERÍA DE ACERO (HA) A TUBERÍA PVC 6". SUMINISTRO E INSTALACIÓN. (INCLUYE ACOPLE UNIVERSAL D= 6" R1, UNIÓN DE REPARACIÓN D=6" Y 1mt DE TUBERÍA PVC D= 6" RDE 21). | UN | 414988
Antiguo | REDES ALCANTARILLADO / DRENAJE / REDES ALCANTARILLADO / DRENAJE | 5246 | EMPATE EN LÍNEA DE TUBERÍA DE ACERO (HA) A TUBERÍA PVC 12". SUMINISTRO E INSTALACIÓN. (INCLUYE ACOPLE UNIVERSAL D= 12" R1, UNIÓN DE REPARACIÓN D=12" Y 1mt DE TUBERÍA PVC D= 12" RDE 21). | UN | 1753924
Antiguo | REDES ALCANTARILLADO / DRENAJE / REDES ALCANTARILLADO / DRENAJE | 5247 | EMPATE EN LÍNEA DE TUBERÍA DE ACERO (HA) A ASBESTO CEMENTO (AC) 6". SUMINISTRO E INSTALACIÓN. (INCLUYE DOS ACOPLES UNIVERSAL D= 6" R1 Y 1mt DE TUBERÍA PVC D= 6" RDE 21). | UN | 405478
Antiguo | REDES ACUEDUCTO / REDES ACUEDUCTO | 5248 | TUBERIA CONDUIT PVC D= 1/2" (No incluye Rellenos). SUMINISTRO E INSTALACIÓN. | ML | 3824
Antiguo | REDES ELECTRICAS / RED ELECTRICA CODENSA | 5249 | TUBERIA EN ACERO GALVANIZADA D= 2" (No incluye rellenos). SUMINISTRO E INSTALACIÓN. | ML | 34951
Antiguo | REDES ACUEDUCTO / REDES ACUEDUCTO | 5250 | CARCAMO TIPO PLACA DE PROTECCIÓN DE TUBO EN POLIETILENO D= 2", 3", 4", 6" Y 8". (Incluye relleno en arena de peña, refuerzo, concreto de 2000 PSI y 4000 PSI, formaleta y transporte de petreos). | ML | 127887
Antiguo | REDES ACUEDUCTO / REDES ACUEDUCTO | 5251 | CARCAMO TIPO PLACA PARA PROTECCIÓN DE TUBO EN POLIETILENO D= 10", 12", 14" Y 16" (Incluye relleno en arena de peña, refuerzo, concreto de 2000 PSI y 4000 PSI, formaleta y transporte de petreos). | ML | 189563
Antiguo | REDES ACUEDUCTO / REDES ACUEDUCTO | 5252 | CAJA PARA SECCIONADOR MANIOBRA SUBESTACIÓN SEMISUMERGIBLE NORMA CODENSA CS290 (Anden. Incl base en concreto de 1500 PSI. Recebo compactado, muros, pañete en mortero impermeab. acero refuerzo, escalera de gato, marco y tapas. | UN | 2159811
Antiguo | REDES ACUEDUCTO / REDES ACUEDUCTO | 5253 | CAJA DE MANIOBRA ENTRADA Y SALIDA SUBESTACION SEMISUMERGIBLE NORMA CODENSA CTS535. SUMINISTRO E INSTALACION. | UN | 8133271
Antiguo | REDES ALCANTARILLADO / DRENAJE / REDES ALCANTARILLADO / DRENAJE | 5254 | TUBERIA CONCRETO D=36" CL. V REFORZADO (Incluye Suministro, Instalación, mortero 2000 PSI para cubrimiento de junta). | ML | 1084334
Antiguo | LABORATORIOS / LABORATORIOS | 5259 | SONDEO MECANICO CON EXTRACCION CONTINUA DE TESTIGO EN COLUVION / ALUVION. | ML | 412762
Antiguo | LABORATORIOS / LABORATORIOS | 5261 | ENSAYO DE PENETRACIÓN ESTÁNDAR (SPT). | UN | 80235
Antiguo | LABORATORIOS / LABORATORIOS | 5262 | ENSAYO DE PIEZOCONO ESTANDAR CPTu. | ML | 116544
Antiguo | LABORATORIOS / LABORATORIOS | 5263 | ENSAYO DE DISIPACION EN CPTu. | UN | 356917
Antiguo | CONCRETO Y ACERO PARA ESTRUCTURAS / CONCRETO PARA ESTRUCTURAS | 5271 | CONCRETO 2000 PSI GRAVA COMUN 1" (Suministro y colocación. Incluye suministro de concreto, formaleteado, fundida y curado.) | M3 | 439394
Antiguo | REDES ELECTRICAS / RED ELECTRICA CODENSA | 5272 | 2 DUCTOS D=6" PVC-TDP (No Incluye Rellenos ni excavación). SUMINISTRO E INSTALACIÓN. | ML | 66648
Antiguo | REDES ELECTRICAS / RED ELECTRICA CODENSA | 5273 | 3 DUCTOS D=6" PVC-TDP (No Incluye Rellenos ni excavación). SUMINISTRO E INSTALACIÓN. | ML | 99972
Antiguo | REDES ELECTRICAS / RED ELECTRICA CODENSA | 5274 | 5 DUCTOS D=6" PVC-TDP (No Incluye Rellenos ni excavación). SUMINISTRO E INSTALACIÓN. | ML | 166620
Antiguo | REDES ELECTRICAS / RED ELECTRICA CODENSA | 5275 | 10 DUCTOS D=6" PVC-TDP (No Incluye Rellenos ni excavación). SUMINISTRO E INSTALACIÓN. | ML | 333240
Antiguo | REDES ELECTRICAS / RED ELECTRICA CODENSA | 5276 | 11 DUCTOS D=6" PVC-TDP (No Incluye Rellenos ni excavación). SUMINISTRO E INSTALACIÓN. | ML | 366563
Antiguo | REDES ELECTRICAS / RED ELECTRICA CODENSA | 5277 | 20 DUCTOS D=4" PVC-TDP (No Incluye Rellenos ni excavación). SUMINISTRO E INSTALACIÓN. | ML | 307345
Antiguo | REDES ELECTRICAS / RED ELECTRICA CODENSA | 5278 | 28 DUCTOS D=4" PVC-TDP (No Incluye Rellenos ni excavación). SUMINISTRO E INSTALACIÓN. | ML | 430331
Antiguo | REDES ELECTRICAS / RED ELECTRICA CODENSA | 5279 | 5 DUCTOS D=4" PVC-TDP (No Incluye Rellenos ni excavación). SUMINISTRO E INSTALACIÓN. | ML | 76836
Antiguo | REDES TELEFONICAS / DATOS / RED TELEFONICA ETB | 5280 | CARCAMO DE PROTECCIÓN PARA TUBERIA DE TELEFONOS (DE 9 A 12 TUBOS). SUMINISTRO E INSTALACIÓN. | ML | 162851
Antiguo | CONCRETO Y ACERO PARA ESTRUCTURAS / ESTRUCTURAS EN ACERO | 5281 | DESMONTE DE TRAMOS DE SUPERESTRUCTURA Y ESCALERAS (ESTRUCTURA METALICA PUENTE PEATONAL MOLINOS). INCL TODOS LOS COSTOS DE SUMIN DE EQUIPOS, TRANSPORTES, MANEJO, ALMACENAM, DESPERDICIOS, CARGUE Y TRANSPORTE DE MATERIALES. | KG | 2213
Antiguo | CONCRETO Y ACERO PARA ESTRUCTURAS / ESTRUCTURAS EN ACERO | 5282 | MONTAJE DE TRAMOS DE SUPERESTRUCTURA, RAMPAS Y ESCALERAS (ESTRUCTURA METALICA PUENTE PEATONAL MOLINOS). INCL TODOS LOS COSTOS DE SUMIN DE EQUIPOS, TRANSP, MANEJO, ALMACENAM, DESPERD, CARGUE Y TRANSPORTE DE MATERIALES. | KG | 3404
Antiguo | REDES ALCANTARILLADO / DRENAJE / REDES ALCANTARILLADO / DRENAJE | 5283 | TUBERIA CCP D= 20" TIPO CILINDRO DE ACERO CON REFUERZO DE VARILLA (SUMINISTRO E INSTALACION). | ML | 393267
Antiguo | REDES ALCANTARILLADO / DRENAJE / REDES ALCANTARILLADO / DRENAJE | 5284 | TUBERIA CCP D= 16" TIPO CILINDRO DE ACERO CON REFUERZO DE VARILLA (SUMINISTRO E INSTALACION). | ML | 323414
Antiguo | REDES ALCANTARILLADO / DRENAJE / REDES ALCANTARILLADO / DRENAJE | 5285 | TUBERIA CCP D= 24" TIPO CILINDRO DE ACERO CON REFUERZO DE VARILLA (SUMINISTRO E INSTALACION). | ML | 472164
Antiguo | MANTENIMIENTO Y REHABILITACION DE VIAS / ACTIVIDADES ADICIONALES | 5286 | ESTABILIZACIÓN DE BASE GRANULAR CON EMULSIÓN + CEMENTO 5% e= 0.20m | M2 | 12235
Antiguo | REDES ALCANTARILLADO / DRENAJE / REDES ALCANTARILLADO / DRENAJE | 5287 | CODO EN ACERO D= 24" CON REVESTIMIENTO INTERIOR Y EXTERIOR EN MORTERO DE CEMENTO ENTRE 5° Y 22 1/2° L= 0.45m x 0.45m. SUM. E INSTAL. INCL. UNIONES (ESPIGO CAMPANA), MORTERO PARA UNION, (NO INCLUYE MATERIALES PARA ANCLAJE. | UN | 3070204
Antiguo | REDES ALCANTARILLADO / DRENAJE / REDES ALCANTARILLADO / DRENAJE | 5288 | CODO EN ACERO D= 24" CON REVESTIMIENTO INTERIOR Y EXTERIOR EN MORTERO DE CEMENTO ENTRE 22 1/2° Y 45° L= 0.80m x 0.80m. SUM. E INSTAL. INCL. UNIONES (ESPIGO CAMPANA), MORTERO PARA UNION, (NO INCL. MATERIALES PARA ANCLAJE . | UN | 4193445
Antiguo | REDES ALCANTARILLADO / DRENAJE / REDES ALCANTARILLADO / DRENAJE | 5289 | SALIDA NORMAL EN ACERO D= 16" INSTALADA EN FABRICA SOBRE TUBO CCP d= 24" CON EXTREMO BRIDADO ENSAMBLADO EN FABRICA. L= 0.50M, presión de trabajo = 300 PSI. SUMINISTRO E INSTALACION. | UN | 3881425
Antiguo | REDES ALCANTARILLADO / DRENAJE / REDES ALCANTARILLADO / DRENAJE | 5290 | SALIDA NORMAL EN ACERO D= 3" EMSAMBLADA EN FABRICA SOBRE TUBO CCP O ACCESORIO DE D= 24" CON EXTREMO BRIDADO L= 0.15M, presión de trabajo = 300 PSI. SUMINISTRO E INSTALACION. | UN | 671590
Antiguo | REDES ALCANTARILLADO / DRENAJE / REDES ALCANTARILLADO / DRENAJE | 5291 | SALIDA TANGENCIAL PARA PURGA EN ACERO D=4" SOBRE TUBO CCP O ACCESORIO DE D= 24" CON EXTREMO BRIDADO ENSAMBLADA EN FABRICA SOBRE TUBO O ACCESORIO. SUMINISTRO E INSTALACION. | UN | 1294317
Antiguo | REDES ALCANTARILLADO / DRENAJE / REDES ALCANTARILLADO / DRENAJE | 5292 | TEE EN ACERO PARA BOCA DE ACCESO D= 24" x D= 20" CON ESPIGO Y CAMPANA EN LA RAMA PRINCIPAL Y BRIDA CIEGA Y UN JUEGO DE ESPARRAGOS, TUERCA Y EMPAQUE EN LA DERIVACION. SUMINISTRO E INSTALACION. | UN | 9593784
Antiguo | REDES ALCANTARILLADO / DRENAJE / REDES ALCANTARILLADO / DRENAJE | 5293 | CINTURON DE CIERRE EN ACERO D= 24" REVESTIDO CON PINTURA ANTICORROSIVA L= 0.30m. SUMINISTRADA SUELTA . PRESION DE TRABAJO = 300 PSI. SUMINISTRO E INSTALACION. | UN | 666949
Antiguo | REDES ALCANTARILLADO / DRENAJE / REDES ALCANTARILLADO / DRENAJE | 5294 | ESPIGO LISO PARA CINTURON DE CIERRE EN ACERO D= 24", ENSAMBLADO EN FABRICA SOBRE TUBO O ACCESORIO. SUMINISTRO E INSTALACION. | UN | 1450946
Antiguo | REDES ALCANTARILLADO / DRENAJE / REDES ALCANTARILLADO / DRENAJE | 5295 | CINTURON DE CIERRE EN ACERO D= 16" REVESTIDO CON PINTURA ANTICORROSIVA L= 0.30m SUMINISTRADA SUELTA. PRESION DE TRABAJO = 150 PSI. | UN | 608426
Antiguo | REDES ALCANTARILLADO / DRENAJE / REDES ALCANTARILLADO / DRENAJE | 5296 | TEE EN ACERO D= 16" x 16" CON EXTREMOS LISOS PARA CINTURON DE CIERRE L= 1.30m x 0.50m (NO INCLUYE MATERIALES DE ANCLAJE) REVESTIMIENTO INTERIOR Y EXTERIOR EN MORTERO DE CEMENTO. PRESION DE TRABAJO = 150 PSI. SUMINIST E INSTAL | UN | 3161715
Antiguo | REDES ALCANTARILLADO / DRENAJE / REDES ALCANTARILLADO / DRENAJE | 5297 | UNION DE DESMONTAJE D= 16" TIPO BRIDA - BRIDA (RIGIDA) REVESTIDA CON PINTURA EPOXICA L= 0.30m. PRESION DE TRABAJO = 150 PSI. SUM. E INSTAL. | UN | 5772575
Antiguo | REDES ALCANTARILLADO / DRENAJE / REDES ALCANTARILLADO / DRENAJE | 5298 | BRIDA EN ACERO D= 16" CLASE D ENSAMBLADA EN FABRICA SOBRE TUBO CCP O ACCESORIO. NO INCLUYE EL VALOR DEL ELEMENTO SOBRE EL CUAL VA INSTALADA. PRESION DE TRABAJO = 150 PSI. SUMINISTRO E INSTALACION. | UN | 1570006
Antiguo | REDES ALCANTARILLADO / DRENAJE / REDES ALCANTARILLADO / DRENAJE | 5299 | JUEGO DE ESPARRAGOS, TUERCAS Y EMPAQUE PARA UNION BRIDADA D= 16". SUMINISTRO E INSTALACION. PRESION DE TRABAJO = 150 PSI. | UN | 1277206
Antiguo | REDES ALCANTARILLADO / DRENAJE / REDES ALCANTARILLADO / DRENAJE | 5300 | CODO EN ACERO D= 24" CON REVESTIMIENTO INTERIOR Y EXTERIOR EN MORTERO DE CEMENTO ENTRE 45° Y 67 1/2° L= 1.20m x 1.20m. SUMINISTRO E INSTALACION. INCLUYE UNIONES (ESPIGO CAMPANA), MORTERO PARA UNION. (NO INCLUYE MATERIALES. | UN | 5379161
Antiguo | REDES ALCANTARILLADO / DRENAJE / REDES ALCANTARILLADO / DRENAJE | 5301 | CODO EN ACERO D= 16" ENTRE 6° Y 22 1/2° L= 0.35m x 0.35m CON REVESTIMIENTO INTERIOR Y EXTERIOR EN MORTERO DE CEMENTO. INCL UNIONES (ESPIGO CAMPANA), EMPAQUES DE CAUCHO, MORTERO PARA UNION. (NO INCL MATERIALES PARA ANCLAJE). | UN | 2086049
Antiguo | REDES ALCANTARILLADO / DRENAJE / REDES ALCANTARILLADO / DRENAJE | 5302 | CODO EN ACERO D= 16" ENTRE 67.5° Y 90° L= 1.25m x 1.25m CON REVESTIMIENTO INTERIOR Y EXTERIOR EN MORTERO DE CEMENTO. SUMINISTRO. INCL UNIONES (ESPIGO CAMPANA), EMPAQUES DE CAUCHO, MORTERO PARA UNION. | UN | 4251279
Antiguo | REDES ALCANTARILLADO / DRENAJE / REDES ALCANTARILLADO / DRENAJE | 5303 | ESPIGO LISO PARA CINTURON DE CIERRE EN ACERO D= 16", ENSAMBLADO EN FABRICA SOBRE TUBO O ACCESORIO. SUMINISTRO E INSTALACION. | UN | 986371
Antiguo | REDES ALCANTARILLADO / DRENAJE / REDES ALCANTARILLADO / DRENAJE | 5304 | CODO EN ACERO D= 20" ENTRE 6° Y 22 1/2° L= 0.35m x 0.35m CON REVESTIMIENTO INTERIOR Y EXTERIOR EN MORTERO DE CEMENTO. SUMINISTRO E INSTALACION. INCL UNIONES (ESPIGO CAMPANA), EMPAQUES DE CAUCHO, MORTERO PARA UNION. | UN | 2498027
Antiguo | REDES ALCANTARILLADO / DRENAJE / REDES ALCANTARILLADO / DRENAJE | 5305 | CODO EN ACERO D= 20" ENTRE 22 1/2° Y 45° L= 0.65mx0.65m CON REVESTIMIENTO INTERIOR Y EXTERIOR EN MORTERO DE CEMENTO. SUMINISTRO E INSTALACION. INCL UNIONES (ESPIGO CAMPANA), EMPAQUES DE CAUCHO, MORTERO PARA UNION. | UN | 3343523
Antiguo | REDES ALCANTARILLADO / DRENAJE / REDES ALCANTARILLADO / DRENAJE | 5306 | BRIDA EN ACERO D= 20" ENSAMBLADA EN FABRICA SOBRE TUBO CCP O ACCESORIO. NO INCLUYE EL VALOR DEL ELEMENTO SOBRE EL CUAL VA INSTALADA. PRESION DE TRABAJO = 150 PSI. SUMINISTRO E INSTALACION. | UN | 2250507
Antiguo | REDES ALCANTARILLADO / DRENAJE / REDES ALCANTARILLADO / DRENAJE | 5307 | BRIDA CIEGA EN ACERO D= 20". SUMINISTRO E INSTALACION. PRESION DE TRABAJO = 150 PSI. | UN | 1573040
Antiguo | REDES ALCANTARILLADO / DRENAJE / REDES ALCANTARILLADO / DRENAJE | 5308 | CINTURON DE CIERRE EN ACERO D= 20" REVESTIDO CON PINTURA ANTICORROSIVA. PRESION DE TRABAJO = 150 PSI. SUMINISTRO E INSTALACION. | UN | 695891
Antiguo | REDES ALCANTARILLADO / DRENAJE / REDES ALCANTARILLADO / DRENAJE | 5309 | ESPIGO LISO PARA CINTURON DE CIERRE EN ACERO D= 20", ENSAMBLADO EN FABRICA SOBRE TUBO O ACCESORIO. SUMINISTRO E INSTALACION. | UN | 1296722
Antiguo | REDES ALCANTARILLADO / DRENAJE / REDES ALCANTARILLADO / DRENAJE | 5310 | JUEGO DE ESPARRAGOS, TUERCAS Y EMPAQUE PARA UNION BRIDADA D= 20". SUMINISTRO E INSTALACION. PRESION DE TRABAJO = 150 PSI. | UN | 1485099
Antiguo | REDES ALCANTARILLADO / DRENAJE / REDES ALCANTARILLADO / DRENAJE | 5311 | TEE EN ACERO D= 20" x 20" CON ESPIGO Y CAMPANA EN LA RAMA PRINCIPAL Y BRIDA-BRIDA CIEGA Y UN JUEGO DE ESPARRAGOS, TUERCAS Y EMPAQUE PARA UNION BRIDADA EN LA DERIVACION L= 1.30m x 0.60m. SUMINISTRO E INSTALACION. | UN | 9469667
Antiguo | CONCRETO Y ACERO PARA ESTRUCTURAS / CONCRETO PARA ESTRUCTURAS | 5312 | CONCRETO 4000 PSI (280 Kg/Cm2) GRAVA COMUN PARA ALETAS Y ESPALDAR (INCLUYE FORMALETA. NO INCLUYE REFUERZO NI CURADO. INCLUYE SUMINISTRO Y COLOCACION). | M3 | 501688
Antiguo | CONCRETO Y ACERO PARA ESTRUCTURAS / CONCRETO PARA ESTRUCTURAS | 5313 | CONCRETO 3500 PSI (245 Kg/Cm2) GRAVA COMUN PARA CIMENTACIONES (INCLUYE FORMALETA. NO INCLUYE REFUERZO NI CURADO. INCLUYE SUMINISTRO Y COLOCACION). | M3 | 485010
Antiguo | ANDENES Y SARDINELES / SARDINELES Y BORDILLOS | 5314 | SEPARADOR NEW JERSEY MONODIRECCIONAL 0.375m x 0.90m x 0.15m (Fundido en sitio. Incluye Sum. e Inst. No Inc. material de base). | ML | 468097
Antiguo | CONCRETO Y ACERO PARA ESTRUCTURAS / CONCRETO PARA ESTRUCTURAS | 5315 | CONCRETO 4000 PSI (280 Kg/Cm2) PARA MURO DE CONTENCION (GRAVA COMUN) SUMINISTRO Y COLOCACIÓN. Incluye Formaleta. No incluye Refuerzo, ni Curado) | M3 | 680644
Antiguo | REDES ELECTRICAS / RED ELECTRICA CODENSA | 5316 | NIVELACION DE CAJA CS276 EN ANDEN H= 0.42m (INCLUYE CONCRETO 2500 PSI HECHO EN OBRA, LADRILLO TOLETE RECOCIDO 24x12x6. MORTERO 1:5 HECHO EN OBRA. INCL. REPOSICION DE MARCO Y TAPA PREFABRICADA | UN | 968423
Antiguo | CONCRETO Y ACERO PARA ESTRUCTURAS / CONCRETO PARA ESTRUCTURAS | 5317 | CONCRETO 5000 PSI (350 Kg/Cm2) PARA SUPER ESTRUCTURA ACELERADO A 2 DIAS. (Concreto grava común.Incluye acelerante, formaleta, curado de concreto y mano de obra). | M3 | 733568
Antiguo | REDES ALCANTARILLADO / DRENAJE / REDES ALCANTARILLADO / DRENAJE | 5318 | CAMARA GRP 2500 * 2500 * 1200 (INCLUYE TUBERIA , CHIMENEA 2.5m Y ACCESORIOS. SUMINISTRO E INSTALACION. | UN | 20451024
Antiguo | REDES ALCANTARILLADO / DRENAJE / REDES ALCANTARILLADO / DRENAJE | 5319 | CAMARA GRP 2600 * 2600 * 1200 (INCLUYE TUBERIA , CHIMENEA 2.5m Y ACCESORIOS. SUMINISTRO E INSTALACION. | UN | 21849390
Antiguo | REDES ACUEDUCTO / REDES ACUEDUCTO | 5320 | TUBERIA GRP 350mm (INCLUYE TRANSPORTE). SUMINISTRO E INSTALACION. | ML | 391267
Antiguo | REDES ACUEDUCTO / REDES ACUEDUCTO | 5321 | TUBERIA GRP 450mm (INCLUYE TRANSPORTE). SUMINISTRO E INSTALACION. | ML | 456116
Antiguo | REDES ACUEDUCTO / REDES ACUEDUCTO | 5322 | TUBERIA GRP 550mm (INCLUYE TRANSPORTE). SUMINISTRO E INSTALACION. | ML | 518328
Antiguo | REDES ACUEDUCTO / REDES ACUEDUCTO | 5323 | TUBERIA GRP 650mm (INCLUYE TRANSPORTE). SUMINISTRO E INSTALACION. | ML | 654985
Antiguo | REDES ACUEDUCTO / REDES ACUEDUCTO | 5324 | TUBERIA GRP 750mm (INCLUYE TRANSPORTE). SUMINISTRO E INSTALACION. | ML | 726667
Antiguo | REDES ACUEDUCTO / REDES ACUEDUCTO | 5325 | TUBERIA GRP 850mm (INCLUYE TRANSPORTE). SUMINISTRO E INSTALACION. | ML | 838513
Antiguo | REDES ACUEDUCTO / REDES ACUEDUCTO | 5326 | TUBERIA GRP 2500mm (INCLUYE TRANSPORTE). SUMINISTRO E INSTALACION. | ML | 4688893
Antiguo | REDES ACUEDUCTO / REDES ACUEDUCTO | 5327 | TUBERIA GRP 2600mm (INCLUYE TRANSPORTE). SUMINISTRO E INSTALACION. | ML | 4981215
Antiguo | REDES ALCANTARILLADO / DRENAJE / REDES ALCANTARILLADO / DRENAJE | 5328 | CAMARA GRP 900 * 900 * 1200 (INCLUYE TUBERIA , CHIMENEA 1.0m Y ACCESORIOS. SUMINISTRO E INSTALACION. | UN | 6449237
Antiguo | REDES ALCANTARILLADO / DRENAJE / REDES ALCANTARILLADO / DRENAJE | 5329 | CAMARA GRP 900 * 900 * 1200 (INCLUYE TUBERIA , CHIMENEA 2.50m Y ACCESORIOS. SUMINISTRO E INSTALACION. | UN | 8524393
Antiguo | REDES ALCANTARILLADO / DRENAJE / REDES ALCANTARILLADO / DRENAJE | 5330 | CAMARA GRP 1000 * 1000 * 1200 (INCLUYE TUBERIA , CHIMENEA 2.50m Y ACCESORIOS. SUMINISTRO E INSTALACION. | UN | 9160299
Antiguo | REDES ALCANTARILLADO / DRENAJE / REDES ALCANTARILLADO / DRENAJE | 5331 | CAMARA GRP 1100 * 1100 * 1200 (INCLUYE TUBERIA , CHIMENEA 2.50m Y ACCESORIOS. SUMINISTRO E INSTALACION. | UN | 9717779
Antiguo | REDES ALCANTARILLADO / DRENAJE / REDES ALCANTARILLADO / DRENAJE | 5332 | CAMARA GRP 1300 * 1300 * 1200 (INCLUYE TUBERIA , CHIMENEA 5.0m Y ACCESORIOS. SUMINISTRO E INSTALACION. | UN | 15025695
Antiguo | REDES ALCANTARILLADO / DRENAJE / REDES ALCANTARILLADO / DRENAJE | 5333 | CAMARA GRP 1500 * 1500 * 1200 (INCLUYE TUBERIA , CHIMENEA 2.50m Y ACCESORIOS. SUMINISTRO E INSTALACION. | UN | 12278187
Antiguo | REDES ALCANTARILLADO / DRENAJE / REDES ALCANTARILLADO / DRENAJE | 5334 | CAMARA GRP 1600 * 1600 * 1200 (INCLUYE TUBERIA , CHIMENEA 2.50m Y ACCESORIOS. SUMINISTRO E INSTALACION. | UN | 13072673
Antiguo | REDES ALCANTARILLADO / DRENAJE / REDES ALCANTARILLADO / DRENAJE | 5335 | CAMARA GRP 1800 * 1800 * 1200 (INCLUYE TUBERIA , CHIMENEA 2.50m Y ACCESORIOS. SUMINISTRO E INSTALACION. | UN | 15003864
Antiguo | REDES ALCANTARILLADO / DRENAJE / REDES ALCANTARILLADO / DRENAJE | 5336 | CAMARA GRP 1800 * 1800 * 1200 (INCLUYE TUBERIA , CHIMENEA 5.0m Y ACCESORIOS. SUMINISTRO E INSTALACION. | UN | 18790742
Antiguo | LABORATORIOS / LABORATORIOS | 5338 | PARAMETRO DE RESISTENCIA DEL SUELO MEDIANTE COMPRESION TRIAXIAL: COMPRESION TRIAXIAL ESTÁTICA CONSOLIDADA NO DRENADO UU (TRES PUNTOS) | UN | 1035497
Antiguo | REDES ACUEDUCTO / REDES ACUEDUCTO | 5339 | REDUCCION CONCENTRICA HD 8"x4" (Suministro e Instalación) | UN | 297249
Antiguo | REDES ELECTRICAS / RED ELECTRICA CODENSA | 5340 | MALLA PUESTA A TIERRA SUBESTACIONES (INCLUYE SUMINISTRO E INSTALACION). | UN | 1314919
Antiguo | REDES ELECTRICAS / RED ELECTRICA CODENSA | 5341 | VARILLA COOPER WELD 5/8" x 2.44m. (INCLUYE SUMINISTRO E INSTALACION). | UN | 347828
Antiguo | REDES TELEFONICAS / DATOS / RED TELEFONICA ETB | 5342 | MASCARILLA DE GIRO PARA SEMÁFORO DE 200mm. (INCLUYE SUMINISTRO E INSTALACION). | UN | 95381
Antiguo | REDES TELEFONICAS / DATOS / RED TELEFONICA ETB | 5343 | MODULO ROJO PARA SEMÁFOROS DE 200mm (TIPO LED, SEMÁFORO TIPO MENSULA). SUMINISTRO E INSTALACION. | UN | 589050
Antiguo | GEOSINTETICOS / GEOTEXTILES | 5344 | GEOMALLA TENSAR BX 1200 PARA REFUERZO DE MATERIALES GRANULARES. SUMINISTRO E INSTALACION. | M2 | 11765
Antiguo | RELLENOS Y CAPAS GRANULARES / CAPAS GRANULARES | 5345 | CAPAS GRANULARES DE SUBBASE CLASE A (SBG_A) PRODUCIDAS CON RCD. (suministro, extendido, nivelación, humedecimiento y compactación con vibrocompactador) IDU ET-400-11, Tráfico T4 - T5. Transporte petreos 28Km. | M3 | 122019
Antiguo | RELLENOS Y CAPAS GRANULARES / CAPAS GRANULARES | 5346 | CAPAS GRANULARES DE BASE CLASE A (BG_A) PRODUCIDAS CON RCD. (suministro, extendido, nivelación, humedecimiento y compactación con vibrocompactador) IDU ET-400-11, Tráfico T4 - T5. Transporte petreos 28Km. | M3 | 126222
Antiguo | RELLENOS Y CAPAS GRANULARES / CAPAS GRANULARES | 5347 | RECICLAJE DE PAVIMENTO ASFALTICO EN EL SITIO CON 3% DE EMULSION ASFALTICA, INCLUYE 0.5% DE CEMENTO PORTLAND. Transporte petreos 23 Km. | M3 | 173085
Antiguo | RELLENOS Y CAPAS GRANULARES / CAPAS GRANULARES | 5348 | RECICLAJE DE PAVIMENTO ASFALTICO EN EL SITIO CON 3% DE EMULSION ASFALTICA, INCLUYE 1.0% DE CEMENTO PORTLAND. Transporte petreos 23 Km. | M3 | 180207
Antiguo | RELLENOS Y CAPAS GRANULARES / CAPAS GRANULARES | 5349 | RECICLAJE DE PAVIMENTO ASFALTICO EN EL SITIO CON 3% DE EMULSION ASFALTICA, INCLUYE 1.5% DE CEMENTO PORTLAND. Transporte petreos 23 Km. | M3 | 187330
Antiguo | RELLENOS Y CAPAS GRANULARES / CAPAS GRANULARES | 5350 | RECICLAJE DE PAVIMENTO ASFALTICO EN EL SITIO CON 4% DE EMULSION ASFALTICA, INCLUYE 0.5% DE CEMENTO PORTLAND. Transporte petreos 23 Km. | M3 | 206816
Antiguo | RELLENOS Y CAPAS GRANULARES / CAPAS GRANULARES | 5351 | RECICLAJE DE PAVIMENTO ASFALTICO EN EL SITIO CON 4% DE EMULSION ASFALTICA, INCLUYE 1.0% DE CEMENTO PORTLAND. Transporte petreos 23 Km. | M3 | 213938
Antiguo | RELLENOS Y CAPAS GRANULARES / CAPAS GRANULARES | 5352 | RECICLAJE DE PAVIMENTO ASFALTICO EN EL SITIO CON 4% DE EMULSION ASFALTICA, INCLUYE 1.5% DE CEMENTO PORTLAND. Transporte petreos 23 Km. | M3 | 221061
Antiguo | RELLENOS Y CAPAS GRANULARES / CAPAS GRANULARES | 5353 | RECICLAJE DE PAVIMENTO ASFALTICO EN EL SITIO CON 5% DE EMULSION ASFALTICA, INCLUYE 0.5% DE CEMENTO PORTLAND. Transporte petreos 23 Km. | M3 | 240547
Antiguo | RELLENOS Y CAPAS GRANULARES / CAPAS GRANULARES | 5354 | RECICLAJE DE PAVIMENTO ASFALTICO EN EL SITIO CON 5% DE EMULSION ASFALTICA, INCLUYE 1.0% DE CEMENTO PORTLAND. Transporte petreos 23 Km. | M3 | 247669
Antiguo | RELLENOS Y CAPAS GRANULARES / CAPAS GRANULARES | 5355 | RECICLAJE DE PAVIMENTO ASFALTICO EN EL SITIO CON 5% DE EMULSION ASFALTICA, INCLUYE 1.5% DE CEMENTO PORTLAND. Transporte petreos 23 Km. | M3 | 254792
Antiguo | RELLENOS Y CAPAS GRANULARES / CAPAS GRANULARES | 5356 | RECICLAJE DE PAVIMENTO ASFALTICO EN EL SITIO CON 3% DE CEMENTO PORTLAND. Suministro, extendido, nivelacion, humedecimiento y compactacion con vibrocompactador. IDU ET-454-11, Tráfico T4 - T5. Transporte petreos 23 Km. | M3 | 107280
Antiguo | RELLENOS Y CAPAS GRANULARES / CAPAS GRANULARES | 5357 | RECICLAJE DE PAVIMENTO ASFALTICO EN EL SITIO CON 4% DE CEMENTO PORTLAND. Suministro, extendido, nivelacion, humedecimiento y compactacion con vibrocompactador. IDU ET-454-11, Tráfico T4 - T5. Transporte petreos 23 Km. | M3 | 121525
Antiguo | RELLENOS Y CAPAS GRANULARES / CAPAS GRANULARES | 5358 | RECICLAJE DE PAVIMENTO ASFALTICO EN EL SITIO CON 5% DE CEMENTO PORTLAND. Suministro, extendido, nivelacion, humedecimiento y compactacion con vibrocompactador. IDU ET-454-11, Tráfico T4 - T5. Transporte petreos 23 Km. | M3 | 135771
Antiguo | RELLENOS Y CAPAS GRANULARES / CAPAS GRANULARES | 5359 | RECICLAJE DE PAVIMENTO ASFALTICO EN EL SITIO CON 6% DE CEMENTO PORTLAND. Suministro, extendido, nivelacion, humedecimiento y compactacion con vibrocompactador. IDU ET-454-11, Tráfico T4 - T5. Transporte petreos 23 Km. | M3 | 150016
Antiguo | PAVIMENTOS / PAVIMENTOS EN CONCRETO ASFALTICO | 5360 | ACOPIO Y TRASIEGO DE MATERIAL DE FRESADO EN EL SITIO DE ALMACENAMIENTO TRANSITORIO. | HR | 148215
Antiguo | PAVIMENTOS / PAVIMENTOS EN CONCRETO ASFALTICO | 5361 | CLASIFICACION DE MATERIAL DE FRESADO EN EL SITIO DE ALMACENAMIENTO TRANSITORIO PARA ACCIONES DE MOVILIDAD. | M3 | 11421
Antiguo | PAVIMENTOS / PAVIMENTOS EN CONCRETO ASFALTICO | 5362 | FRESADO ESTABILIZADO AL 5% CON EMULSIÓN CRL-1 PARA ACCION DE MOVILIDAD (INCLUYE MATERIAL PETREO DE ADICION (Arena de rio) - distacio a 28 Km. | M3 | 192745
Antiguo | PAVIMENTOS / PAVIMENTOS EN CONCRETO ASFALTICO | 5363 | FRESADO ESTABILIZADO AL 5% CON EMULSIÓN CRL-1 PARA ACCION DE MOVILIDAD (INCLUYE MATERIAL PETREO DE ADICION (Arena lavada) - distacio a 28 Km. | M3 | 183232
Antiguo | PAVIMENTOS / PAVIMENTOS EN CONCRETO ASFALTICO | 5364 | FRESADO ESTABILIZADO AL 5% CON EMULSIÓN CRL-1 PARA ACCION DE MOVILIDAD (INCLUYE MATERIAL PETREO DE ADICION (Subbase granular Tipo A - SBG_A)) - distacio a 28 Km. | M3 | 179591
Antiguo | GESTION AMBIENTAL / GESTION AMBIENTAL | 5365 | MALLA ESLABONADA CALIBRE 10.5 2" ALTURA MAYOR A 2.20m. SUMINISTRO E INSTALACION. | M2 | 22505
Antiguo | GESTION AMBIENTAL / GESTION AMBIENTAL | 5366 | POLISOMBRA VERDE PARA CERRAMIENTO. SUMINISTRO E INSTALACION. | M2 | 2003
Antiguo | REDES TELEFONICAS / DATOS / RED TELEFONICA ETB | 5367 | TAPON D= 2 1/2" PARA TUBERIA DE ACERO NEGRA, CALIBRE 40. SUMINISTRO E INSTALACION. | UN | 6848
Antiguo | OBRAS DE ARTE Y EDIFICACIONES / CUBIERTAS | 5368 | TEJA DE ZINC. SUMINISTRO E INSTALACION. INCLUYE ESTRUCTURAS CUARTONES EN MADERA x 3.0m Y AMARRES. | M2 | 15128
Antiguo | CONCRETO Y ACERO PARA ESTRUCTURAS / PINTURA PARA ESTRUCTURAS | 5369 | PINTURA ACEITE SOBRE LAMINA (INCLUYE ANTICORROSIVO). SUMINISTRO Y APLICACION. | UN | 2906
Antiguo | CONCRETO Y ACERO PARA ESTRUCTURAS / PINTURA PARA ESTRUCTURAS | 5370 | PINTURA VINILO TIPO 1 (2 MANOS). | M2 | 6838
Antiguo | OBRAS DE ARTE Y EDIFICACIONES / MAMPOSTERIA | 5371 | MURO EN LADRILLO TOLETE COMUN. | M2 | 45347
Antiguo | REDES ACUEDUCTO / REDES ACUEDUCTO | 5372 | TANQUE DE AGUA DE 500 LT. SUMINISTRO E INSTALACION. | UN | 149386
Antiguo | ACERO DE REFUERZO / ACERO DE REFUERZO | 5373 | ZARANDA DE 6x3 PARA CLASIFICACION MATERIAL. . SUMINISTRO E INSTALACION. | UN | 22544363
Antiguo | PAVIMENTOS / PAVIMENTOS EN CONCRETO ASFALTICO | 5374 | PARCHEO CON PAVIMENTO ASFALTICO RECICLADO ESTABILIZADO AL 5% CON EMULSION CRL-1 PARA ACCION DE MOVILIDAD. Sin corte ni demolición EXTENDIDO MANUAL. HASTA 28Km. HORARIO DIURNO. | M3 | 115647
Antiguo | PAVIMENTOS / PAVIMENTOS EN CONCRETO ASFALTICO | 5375 | PARCHEO CON PAVIMENTO ASFALTICO RECICLADO ESTABILIZADO AL 5% CON EMULSION CRL-1 PARA ACCION DE MOVILIDAD. Sin corte ni demolición. EXTENDIDO MANUAL. HASTA 28Km. HORARIO NOCTURNO. | M3 | 143317
Antiguo | ANÁLISIS AUXILIARES / CUADRILLAS (INCLUYE FACTOR PRESTACIONAL) | 5376 | CUADRILLA (OFICIAL + 4 AYUDANTES) HORARIO NOCTURNO | JR | 296637
Antiguo | PAVIMENTOS / PAVIMENTOS EN CONCRETO ASFALTICO | 5377 | PARCHEO CON FRESADO ESTABILIZADO AL 5% CON EMULSION CRL-1 PARA ACCION DE MOVILIDAD. EXTENDIDO MANUAL. Incluye corte, demolición. HASTA 28Km. HORARIO DIURNO. | M3 | 173201
Antiguo | PAVIMENTOS / PAVIMENTOS EN CONCRETO ASFALTICO | 5378 | PARCHEO CON FRESADO ESTABILIZADO AL 5% CON EMULSION CRL-1 PARA ACCION DE MOVILIDAD. EXTENDIDO MANUAL. Incluye corte, demolición. HASTA 28Km. HORARIO NOCTURNO. | M3 | 190548
Antiguo | TRANSPORTES Y ACARREOS / TRANSPORTES Y ACARREOS | 5380 | TRANSPORTE DE MATERIAL PROVENIENTE DE SITIO DE OBRA AL SITIO DISPUESTO PARA MEZCLAS, ESTABILIZAR O DEJAR EN PATIOS DE ACOPIO DEL IDU, EN DISTANCIA HASTA 21 Km. | M3 | 19773
Antiguo | ANÁLISIS AUXILIARES / ACTIVIDADES DE CONSERVACION | 5381 | CONSTRUCCIÓN DE CICLORUTA, INCLUYE OBRAS CIVILES, DEMARCACIÓN, SEÑALIZAN VERTICAL (Calculado para un tramo representativo de 100 mt.) | ML | 282127
Antiguo | ANÁLISIS AUXILIARES / ACTIVIDADES DE CONSERVACION | 5382 | BICICARRIL BIDIRECCIONAL SEGREGADA (Incluye demarcación y elementos canalizadores) (Calculado para un tramo representativo de 100 mt.) | ML | 67359
Antiguo | SEÑALIZACION / DEMARCACION DE PAVIMENTOS | 5383 | BICICARRIL UNIDIRECCIONAL (Incluye demarcación) (Calculado para un tramo representativo de 100 mt.) | ML | 4581
Antiguo | ANÁLISIS AUXILIARES / ACTIVIDADES DE CONSERVACION | 5384 | INTERSECCION PARA BICICARRIL BIDIRECCIONAL(Incluye demarcación, señalización vertical, elementos canalizadores) (Calculado incluyendo un tramo de 10 mt. antes y despues de la interseccion) | UN | 10335248
Antiguo | ANÁLISIS AUXILIARES / ACTIVIDADES DE CONSERVACION | 5385 | INTERSECCION PARA BICICARRIL UNIDIRECCIONAL, INCLUYE DEMARCACION, SEÑALIZACION VERTICAL, ELEMENTOS CANALIZADORES (Calculado incluyendo un tramo de 10 mt. antes y despues de la intersección) | UN | 8237344
Antiguo | EXCAVACIONES / EXC. ESTRUCTURAS Y REDES | 5386 | PERFORACION HORIZONTAL DIRIGIDA. INCLUYE SUMINISTRO Y COLOCACION DE DUCTO PVC D= 4". (No incluye obra civil para cajas de lanzamiento y llegada). | ML | 431507
Antiguo | REDES TELEFONICAS / DATOS / RED TELEFONICA ETB | 5387 | REUBICACION DE POSTE TIPO MASTIL (Incluye desmonte). | UN | 356013
Antiguo | REDES TELEFONICAS / DATOS / RED TELEFONICA ETB | 5388 | BASE PARA POSTE METALICO DE 0.80m x 0.80m H= 0.80m. EN CONCRETO PREMEZCLADO DE 3000 PSI (210 Kg/Cm2). CONSTRUCCION. INCLUYE ESTRUCTURA DE REFUERZO Y SBG_A. | UN | 486693
Antiguo | REDES TELEFONICAS / DATOS / RED TELEFONICA ETB | 5389 | PEDESTALES EN ANGULO PARA SEÑALES SI-05, SI-27, SI-28, SI-05C (Para dimensiones mayores a 75x100 cm - pedestal en H). SUMINISTRO E INSTALACIÓN. | UN | 416868
Antiguo | TRANSPORTES Y ACARREOS / TRANSPORTES Y ACARREOS | 5390 | CARGUE Y TRANSPORTE DE ESTRUCTURA METALICA EN CAMA BAJA (PESO APROX. POR VIAJE ENTRE 3 Y 4 TONELADAS) INCLUYE DESCARGUE EN EL SITIO FINAL. | VIAJE | 2127038
Antiguo | ANÁLISIS AUXILIARES / CUADRILLAS (INCLUYE FACTOR PRESTACIONAL) | 5391 | CUADRILLA (4 AYUDANTES) | HR | 20256
Antiguo | ANÁLISIS AUXILIARES / CUADRILLAS (INCLUYE FACTOR PRESTACIONAL) | 5392 | CUADRILLA (4 AYUDANTES) | JR | 162044
Antiguo | SEÑALIZACION / OTROS-SEÑALIZACIÓN | 5393 | ESTRUCTURA PARA SEÑAL ELEVADA TIPO BANDERA CON SOPORTE EN TUBO DE Ø 4" CON CERCHA EN TUBO DE 1 1/2" TABLERO EN LAMINA GALVANIZADA CALIBRE 22 CON PAPEL REFLECTIVO. SUMINISTRO E INSTALACION. | UN | 1560616
Antiguo | REDES ALCANTARILLADO / DRENAJE / REDES ALCANTARILLADO / DRENAJE | 5394 | MANEJO DE AGUAS PARA TRABAJOS SOBRE CANAL. ALTURA DE LA BARRERA 1.50m (INCLUYE EQUIPO, SUMINISTRO Y MANO DE OBRA. | ML | 158523
Antiguo | OBRAS DE ARTE Y EDIFICACIONES / ACABADOS | 5395 | BARANDAS. DESMONTE E INSTALACION. INCLUYE ACOPIO EN EL FRENTE DE OBRA. (NO INCLUYE TRASLADO DEL MATERIAL SOBRANTE, NI RETIRO DE ESCOMBROS). | ML | 25722
Antiguo | CONCRETO Y ACERO PARA ESTRUCTURAS / CONCRETO PARA ESTRUCTURAS | 5396 | CONCRETO IMPERMEABILIZADO DE 3000 PSI PARA BOX CULVERT (PREMEZCLADO. INCLUYE SUMINISTRO, FORMALETEO Y COLOCACION. NO INCLUYE REFUERZO, CURADO). | M3 | 705238
Antiguo | INDICES / CONSTRUCCION DE CICLORUTAS | 5397 | DEMARCACION LINEA DE CANALIZACION BICICARRIL A= 0.25m EN PINTURA TERMOPLASTICA (INCLUYE SUMINISTRO Y APLICACION CON EQUIPO. INCLUYE MICROESFERA) | ML | 10146
Antiguo | REDES TELEFONICAS / DATOS / RED TELEFONICA ETB | 5398 | 9 DUCTOS DE D= 4" SUSPENDIDOS EN PUENTES NORMA CS218. SUMINISTRO E INSTALACION. | ML | 680647
Antiguo | REDES ALCANTARILLADO / DRENAJE / REDES ALCANTARILLADO / DRENAJE | 5399 | TUBERIA CCP D= 12" TIPO CILINDRO DE ACERO CON REF. DE VARILLA, REBESTIMIENTO INT. Y RECUBRIMIENTO EXT. EN MORTERO DE CEMENTO. SUM E INSTAL. INCL. UNIONES, ESPIGO CAMPANA CON EMPAQUE DE CAUCHO. NORMAS NTC 747 Y AWWA C-303. | ML | 270069
Antiguo | REDES ALCANTARILLADO / DRENAJE / REDES ALCANTARILLADO / DRENAJE | 5400 | CODO CCP D=12" ENTRE 22.5° Y 45° L=0.50m x 0.50m EN ACERO REVEST. INT. Y RECUBR EXT. EN MORTERO DE CEMENTO. SUMIN. E INSTAL. INCL. UNIONES (ESPIGO Y CAMPANA). PRESION DE TRABAJO=150 PSI. | UN | 1660156
Antiguo | REDES ALCANTARILLADO / DRENAJE / REDES ALCANTARILLADO / DRENAJE | 5401 | CODO CCP D=16" ENTRE 22.5° Y 45° L=0.60m x 0.60m EN ACERO REVEST. INT. Y RECUBR EXT. EN MORTERO DE CEMENTO. SUMIN. E INSTAL. INCL. UNIONES (ESPIGO Y CAMPANA). PRESION DE TRABAJO=150 PSI. | UN | 2394862
Antiguo | REDES ALCANTARILLADO / DRENAJE / REDES ALCANTARILLADO / DRENAJE | 5402 | SALIDA NORMAL EN ACERO D= 6" CON EXTREMO BRIDADO. INST. EN FABRICA SOBRE TUBO O ACCESORO HASTA D= 12". SUM. E INSTAL. REVESTIMIENTO INTERIOR Y EXTERIOR EN PINTURA EPOXICA L=0.15m . PRESION DE TRABAJO=150 PSI. | UN | 1126118
Antiguo | REDES ALCANTARILLADO / DRENAJE / REDES ALCANTARILLADO / DRENAJE | 5403 | SALIDA NORMAL CCP EN ACERO D= 12" CON EXTREMO BRIDADO. INST. EN FABRICA SOBRE TUBO ACCESORO D= 16". REVEST. INTERIOR EN MORTERO Y RECUBRIMIENTO EXTERIOR EN PINTURA EPOXICA L=0.50m . SUM. E INSTAL. PRESION DE TRABAJO=150 PSI. | UN | 1984063
Antiguo | ACERO DE REFUERZO / ACERO DE REFUERZO | 5404 | CANASTILLA PASAJUNTAS (Incluye suministro y fijación) | KG | 2607
Antiguo | SEÑALIZACION / DEMARCACION DE PAVIMENTOS | 5405 | SIMBOLO DE DEMARCACIÓN CORREDOR EXCLUSIVO DE BICICLETA 1.60m x 2.40m (e= 15 mils. INCLUYE SUMINISTRO Y APLICACIÓN CON EQUIPO. INCLUYE MICROESFERAS. | UN | 5622
Antiguo | SEÑALIZACION / DEMARCACION DE PAVIMENTOS | 5406 | SIMBOLO DE DEMARCACIÓN CORREDOR EXCLUSIVO DE BICICLETA 0.80m x 1.20m (e= 15 mils. INCLUYE SUMINISTRO Y APLICACIÓN CON EQUIPO. INCLUYE MICROESFERAS. | UN | 1687
Antiguo | SEÑALIZACION / DEMARCACION DE PAVIMENTOS | 5407 | DEMARCACIÓN DE LETRERO "SOLO BUS" (e= 15 mils. INCLUYE SUMINISTRO Y APLICACIÓN CON EQUIPO. INCLUYE MICROESFERAS. | UN | 28298
Antiguo | SEÑALIZACION / DEMARCACION DE PAVIMENTOS | 5408 | FLECHA DIRECCIONAL "FRENTE, DERECHA E IZQUIERDA" PARA PAVIMENTO RIGIDO (e= 15 mils. ACRILICA BASE AGUA. INCLUYE SUMINISTRO Y APLICACIÓN CON EQUIPO. INCLUYE MICROESFERAS. | UN | 20053
Antiguo | SEÑALIZACION / DEMARCACION DE PAVIMENTOS | 5409 | FLECHA DIRECCIONAL "FRENTE, DERECHA E IZQUIERDA" PARA PAVIMENTO FLEXIBLE (e= 15 mils. ACRILICA BASE AGUA. INCLUYE SUMINISTRO Y APLICACIÓN CON EQUIPO. INCLUYE MICROESFERAS. | UN | 130275
Antiguo | SEÑALIZACION / DEMARCACION DE PAVIMENTOS | 5410 | PICTOGRAMA DE CEDA EL PASO EN CICLORRUTA (4 TRIANGULOS), (PINTURA ACRILICA BASE AGUA (e= 15 mils. INCLUYE SUMINISTRO Y APLICACIÓN CON EQUIPO. INCLUYE MICROESFERAS. | UN | 2424
Antiguo | SEÑALIZACION / DEMARCACION DE PAVIMENTOS | 5411 | DEMARCACION DE FLECHA DE TERMINACION DE CARRIL (e= 15 mils. ACRILICA BASE AGUA. INCLUYE SUMINISTRO Y APLICACIÓN CON EQUIPO. INCLUYE MICROESFERAS. | UN | 26144
Antiguo | RELLENOS Y CAPAS GRANULARES / RELLENOS PARA ANDENES Y REDES | 5412 | RELLENO EN TRITURADO DE 3/4`` (INCLUYE TRANSPORTE, SUMINISTRO, EXTENDIDO MANUAL Y COLOCACIÓN) | M3 | 85885
Antiguo | EXCAVACIONES / EXC. ESTRUCTURAS Y REDES | 5413 | EXCAVACIÓN MANUAL DE DADOS Y COLUMNAS DE APOYO. INCLUYE MOTOBOMBA SUMERGIBLE Ø 2" O 3" - INCLUYE COMBUSTIBLE | M3 | 53657
Antiguo | RELLENOS Y CAPAS GRANULARES / RELLENOS PARA ANDENES Y REDES | 5415 | RELLENO EN ARENA DE PEÑA (INCLUYE TRANSPORTE, SUMINISTRO, EXTENDIDO MANUAL Y COMPACTACIÓN). | M3 | 63140
Antiguo | EXCAVACIONES / EXC. ESTRUCTURAS Y REDES | 5416 | EXCAVACIÓN MECÁNICA PARA DADOS (NIVEL DE FUNCIONAMIENTO. INCLUYE CARGUE). | M3 | 41423
Antiguo | EXCAVACIONES / EXC. ESTRUCTURAS Y REDES | 5418 | EXCAVACIÓN MECÁNICA EN TÚNEL. | M3 | 52314
Antiguo | CONCRETO Y ACERO PARA ESTRUCTURAS / CONCRETO PARA ESTRUCTURAS | 5420 | LLENO CON BENTONITA. | M3 | 150500
Antiguo | CONCRETO Y ACERO PARA ESTRUCTURAS / CONCRETO PARA ESTRUCTURAS | 5421 | CONCRETO 4000 PSI PARA MURO ESTRUCTURAL (Premezclado. Incl. Sumin, Formaleteo, bombeo y Colocación. No incl. Refuerzo, Curado). | M3 | 700732
Antiguo | CONCRETO Y ACERO PARA ESTRUCTURAS / CONCRETO PARA ESTRUCTURAS | 5422 | CONCRETO 4000 PSI PARA MURO DE CONTENCIÓN (Premezclado. Incl. Sumin, Formaleteo y Colocación. No incl. Refuerzo, Curado). | M3 | 749361
Antiguo | CONCRETO Y ACERO PARA ESTRUCTURAS / CONCRETO PARA ESTRUCTURAS | 5426 | CONCRETO 4000 PSI PARA RAMPAS Y ESCALERAS (PREMEZCLADO. INCL. SUMINISTRO, FORMALETEO Y COLOCACIÓN. NO INCL. REFUERZO, CURADO). | M3 | 613654
Antiguo | CONCRETO Y ACERO PARA ESTRUCTURAS / CONCRETO PARA ESTRUCTURAS | 5428 | CONCRETO 4000 PSI PARA BOX CULVERT (PREMEZCLADO. INCLUYE SUMIN., FORMALETEO Y COLOCACIÓN. NO INCL. REFUERZO, CURADO). | M3 | 703563
Antiguo | GEOSINTETICOS / GEOMEMBRANAS | 5430 | GEOMEMBRANA LISA HDPE 30 mils. (SUMINISTRO E INSTALACIÓN). | M2 | 22475
Antiguo | CONCRETO Y ACERO PARA ESTRUCTURAS / CONCRETO PARA ESTRUCTURAS | 5431 | DINTEL EN CONCRETO DE 3000 PSI 10cm X 10cm (SUMINISTRO E INSTALACIÓN). | ML | 40308
Antiguo | CONCRETO Y ACERO PARA ESTRUCTURAS / CONCRETO PARA ESTRUCTURAS | 5432 | TALÓN EN CONCRETO DE 3000 PSI (SUMINISTRO E INSTALACIÓN). | ML | 45218
Antiguo | CONCRETO Y ACERO PARA ESTRUCTURAS / CONCRETO PARA ESTRUCTURAS | 5433 | SILLAR EN CONCRETO DE 3000 PSI 10cm X 15cm (SUMINISTRO E INSTALACIÓN). | ML | 42444
Antiguo | OBRAS DE ARTE Y EDIFICACIONES / MAMPOSTERIA | 5442 | MAMPOSTERIA EN BLOQUE DE CONCRETO 15X20X40 DE DOS PERFORACIONES TIPO INDURAL O SIMILAR, ACABADO DOBLE CARA (COLOR A DEFINIR SEGÚN MUESTRA) INCLUYE MORTERO 1:4 HECHO EN OBRA. | M2 | 69011
Antiguo | OBRAS DE ARTE Y EDIFICACIONES / MAMPOSTERIA | 5443 | SOBRECIMIENTO EN BLOQUE DE 20cm (2 HILADAS) INCLUYE MORTERO DE PEGA 1:4 HECHO EN OBRA. | ML | 23254
Antiguo | OBRAS DE ARTE Y EDIFICACIONES / PISOS | 5452 | PISO EN CONCRETO 3000 PSI PREMEZCLADO, ENDURECIDO Y ESMALTADO MAS VARILLAS PLÁSTICAS DE DILATACIÓN COLOR GRIS CADA 1,00m EN DOS DIRECCIONES. (SUMINISTRO E INSTALACION. NO INCL CURADO. | M2 | 65608
Antiguo | OBRAS DE ARTE Y EDIFICACIONES / PISOS | 5455 | PISO EN GRANITO ESMERILADO, VACIADO Y PULIDO EN SITIO e=1.5cm. INCLUYE JUNTAS DE DILATACIÓN RADIALES Y VACIADOS TRAPEZOIDALMENTE. COLOR Y DIMENSIONES ACORDE CON LOS PLANOS Y ESPECIFICACIONES TÉCNICAS. | M2 | 117439
Antiguo | OBRAS DE ARTE Y EDIFICACIONES / ACABADOS | 5456 | BOCAPUERTA EN GRANITO VACIADO. ANCHO 15 cm. (SUMINISTRO E INSTALACIÓN) INCLUYE MORTERO DE PEGA 1:2 HECHO EN OBRA. | ML | 32784
Antiguo | OBRAS DE ARTE Y EDIFICACIONES / ACABADOS | 5459 | PELDAÑO EN GRANITO PULIDO. (SUMINISTRO E INSTALACIÓN. INCLUYE VARILLA DE ALUMINIO PARA DILATACION). | M2 | 54779
Antiguo | REDES ALCANTARILLADO / DRENAJE / REDES ALCANTARILLADO / DRENAJE | 5461 | TUBERIA PVC SANITARIA D=3`` TIPO U.S. (INCLUYE SUMINISTRO E INSTALACIÓN). | ML | 15770
Antiguo | REDES ALCANTARILLADO / DRENAJE / REDES ALCANTARILLADO / DRENAJE | 5462 | SALIDA SANITARIA D=2``. (SUMINISTRO E INSTALACIÓN. INCLUYE TUBERÍA DE HASTA 3.0m DE LONGITUD Y ACCESORIOS DESDE EL RAMAL PRINCIPAL QUE RECIBE, HASTA LA BOCA PARA CONEXIÓN). | UN | 95595
Antiguo | REDES ALCANTARILLADO / DRENAJE / REDES ALCANTARILLADO / DRENAJE | 5463 | SALIDA SANITARIA D=4``. (SUMINISTRO E INSTALACIÓN. INCLUYE TUBERÍA DE HASTA 3.0m DE LONGITUD Y ACCESORIOS DESDE EL RAMAL PRINCIPAL QUE RECIBE, HASTA LA BOCA PARA CONEXIÓN). | UN | 146280
Antiguo | REDES ALCANTARILLADO / DRENAJE / REDES ALCANTARILLADO / DRENAJE | 5466 | TUBERIA PVC SANITARIA D=1 1/2`` TIPO U.S. (INCLUYE SUMINISTRO E INSTALACIÓN) | ML | 11738
Antiguo | REDES ALCANTARILLADO / DRENAJE / REDES ALCANTARILLADO / DRENAJE | 5467 | TUBERIA PVC SANITARIA D=8`` TIPO U.S. (INCLUYE SUMINISTRO E INSTALACIÓN). | ML | 95126
Antiguo | REDES ALCANTARILLADO / DRENAJE / REDES ALCANTARILLADO / DRENAJE | 5469 | TUBERIA PVC VENTILACIÓN D=3`` TIPO U.S. (INCLUYE SUMINISTRO E INSTALACIÓN). | ML | 11445
Antiguo | REDES ACUEDUCTO / REDES ACUEDUCTO | 5471 | TUBERIA PVC D=1`` TIPO U.M. RDE 21 (SUMINISTRO E INSTALACIÓN). | ML | 6224
Antiguo | REDES ACUEDUCTO / REDES ACUEDUCTO | 5472 | TUBERIA PVC E.L. D= 1/2`` RDE 13.5 - 315 PSI (INCLUYE SUMINISTRO E INSTALACIÓN, SOLDADURA). | ML | 5147
Antiguo | REDES ACUEDUCTO / REDES ACUEDUCTO | 5475 | BOMBA SUMINISTRO DE AGUA POTABLE, CON VARIACIÓN DE VELOCIDAD, Q=1l/s, CABEZA HIDRÁULICA 13 m.c.a. (SUMINISTRO E INSTALACIÓN. INCLUYE SISTEMA DE VÁLVULAS Y ACCESORIOS PARA LA SUCCIÓN E IMPULSIÓN). | UN | 7645615
Antiguo | REDES ACUEDUCTO / REDES ACUEDUCTO | 5478 | BOMBA SUMINISTRO DE AGUA POTABLE, CON VARIACIÓN DE VELOCIDAD, Q=7l/s, CABEZA HIDRÁULICA 23 m.c.a. (SUMINISTRO E INSTALACIÓN. INCLUYE SISTEMA DE VÁLVULAS Y ACCESORIOS PARA LA SUCCIÓN E IMPULSIÓN). | UN | 8429587
Antiguo | REDES ACUEDUCTO / REDES ACUEDUCTO | 5479 | BOMBA SUMINISTRO DE AGUA POTABLE, CON VARIACIÓN DE VELOCIDAD, Q=1l/s, CABEZA HIDRÁULICA 10 m.c.a. (SUMINISTRO E INSTALACIÓN. INCLUYE SISTEMA DE VÁLVULAS Y ACCESORIOS PARA LA SUCCIÓN E IMPULSIÓN). | UN | 7076185
Antiguo | REDES ACUEDUCTO / REDES ACUEDUCTO | 5481 | BOMBA SUMINISTRO DE AGUA POTABLE, CON VARIACIÓN DE VELOCIDAD, Q=7l/s, CABEZA HIDRÁULICA 20 m.c.a. (SUMINISTRO E INSTALACIÓN. INCLUYE SISTEMA DE VÁLVULAS Y ACCESORIOS PARA LA SUCCIÓN E IMPULSIÓN). | UN | 8431229
Antiguo | REDES ACUEDUCTO / REDES ACUEDUCTO | 5482 | BOMBA SUMINISTRO DE AGUA POTABLE, CON VARIACIÓN DE VELOCIDAD, Q=1.13l/s, CABEZA HIDRÁULICA 11 m.c.a. POTENCIA 1/2 HP. (SUMINISTRO E INSTALACIÓN. INCLUYE SISTEMA DE VÁLVULAS Y ACCESORIOS PARA LA SUCCIÓN E IMPULSIÓN). | UN | 8431229
Antiguo | OBRAS DE ARTE Y EDIFICACIONES / ACABADOS | 5494 | LAVAMANOS INSTITUCIONAL DE EMPOTRAR. (SUMINISTRO E INSTALACIÓN. INCLUYE GRIFERÍA TIPO PUSH O SIMILAR Y TUBERÍA DE CONEXIÓN). | UN | 346988
Antiguo | OBRAS DE ARTE Y EDIFICACIONES / ACABADOS | 5501 | LAVAMANOS CERÁMICO DE SOBREPONER (SUMINISTRO E INSTALACIÓN. INCLUYE GRIFERÍA TIPO PUSH ANTIVANDÁLICO). | UN | 354574
Antiguo | OBRAS DE ARTE Y EDIFICACIONES / ACABADOS | 5502 | LAVAMANOS DE COLGAR PARA PERSONAS EN CONDICIÓN DE MOVILIDAD REDUCIDA. (SUMINISTRO E INSTALACIÓN. INCLUYE GRIFERÍA TIPO PUSH ANTIVANDÁLICO). | UN | 268318
Antiguo | REDES ELECTRICAS / RED ELECTRICA CODENSA | 5523 | TOMACORRIENTES CON CONEXIÓN A TIERRA, MONOFÁSICO DOBLE, 15 A, 125 VC.A. (LÍNEA NEMA 5), PARA TRABAJO PESADO. (INCLUYE INSTALACIÓN, CAJA DE SALIDA, ELEMENTOS DE CONEXIÓN, DE EMPALME Y DE MONTAJE). | UN | 21012
Antiguo | REDES ELECTRICAS / RED ELECTRICA CODENSA | 5524 | TOMACORRIENTES CON PROTECCIÓN DE FALLA A TIERRA (GFCI), MONOFÁSICO DOBLE, 20 A, 125 VC.A. (LÍNEA NEMA 5), PARA TRABAJO LIVIANO. (INCLUYE INSTALACIÓN, CAJA DE SALIDA, ELEMENTOS DE CONEXIÓN, DE EMPALME Y DE MONTAJE). | UN | 66740
Antiguo | REDES ELECTRICAS / RED ELECTRICA CODENSA | 5525 | TOMACORRIENTES CON CONEXIÓN A TIERRA, BIFÁSICOS, DOS POLOS, 3 HILOS, 20 A, 250 VC.A., (LÍNEA NEMA 6), PARA TRABAJO PESADO. (INCLUYE INSTALACIÓN, CAJA DE SALIDA, ELEMENTOS DE CONEXIÓN, DE EMPALME Y DE MONTAJE). | UN | 73777
Antiguo | REDES ACUEDUCTO / REDES ACUEDUCTO | 5527 | TUBERÍA DE ACERO GALVANIZADO, LIVIANA TIPO EMT, D=1``. (SUMINISTRO E INSTALACIÓN). | ML | 13541
Antiguo | REDES ACUEDUCTO / REDES ACUEDUCTO | 5528 | TUBERÍA DE ACERO GALVANIZADO, LIVIANA TIPO EMT, D=3/4``. (SUMINISTRO E INSTALACIÓN). | ML | 9382
Antiguo | REDES ELECTRICAS / RED ELECTRICA CODENSA | 5529 | TUBERIA CONDUIT PVC D=3/4`` (INCLUYE SUMINISTRO E INSTALACIÓN). | ML | 2288
Antiguo | ANÁLISIS AUXILIARES / CUADRILLAS (INCLUYE FACTOR PRESTACIONAL) | 5535 | CUADRILLA (2 OFICIALES) | JR | 115374
Antiguo | ANÁLISIS AUXILIARES / CUADRILLAS (INCLUYE FACTOR PRESTACIONAL) | 5536 | CUADRILLA (2 OFICIALES) | HR | 14422
Antiguo | REDES ELECTRICAS / RED ELECTRICA CODENSA | 5540 | CONDUCTORES MONOPOLARES DE COBRE, AISLADOS PARA 600 V C.A., CALIBRE NO 12 AWG. (Incluye suministro e instalación). | ML | 1770
Antiguo | REDES ELECTRICAS / RED ELECTRICA CODENSA | 5541 | CONDUCTORES MONOPOLARES DE COBRE, AISLADOS PARA 600 V C.A., CALIBRE NO 10 AWG. (Incluye suministro e instalación). | ML | 2269
Antiguo | REDES ELECTRICAS / RED ELECTRICA CODENSA | 5542 | CONDUCTORES MONOPOLARES DE COBRE, AISLADOS PARA 600 V C.A., CALIBRE NO 8 AWG. (Incluye suministro e instalación). | ML | 3434
Antiguo | REDES ELECTRICAS / RED ELECTRICA CODENSA | 5543 | CONDUCTORES MONOPOLARES DE COBRE, AISLADOS PARA 600 V C.A., CALIBRE NO 6 AWG. (Incluye suministro e instalación). | ML | 4714
Antiguo | REDES ELECTRICAS / RED ELECTRICA CODENSA | 5545 | ACOMETIDA EN CONDUCTORES DE COBRE, (4NO. 4 + 1NO. 8) AWG, AISLADOS PARA 600 V C.A. INCLUYE CONDUCTORES, CONEXIONES, ACCESORIOS DE MONTAJE, ELEMENTOS DE CONEXIÓN Y DE MARCACIÓN.(Incluye suministro e instalación). | ML | 33209
Antiguo | REDES ELECTRICAS / RED ELECTRICA CODENSA | 5546 | ACOMETIDA EN CONDUCTORES DE COBRE, (4NO. 2 + 1NO. 4) AWG, AISLADOS PARA 600 V C.A. INCLUYE CONDUCTORES, CONEXIONES, ACCESORIOS DE MONTAJE, ELEMENTOS DE CONEXIÓN Y DE MARCACIÓN.(Incluye suministro e instalación). | ML | 49304
Antiguo | REDES ELECTRICAS / RED ELECTRICA CODENSA | 5547 | ACOMETIDA A TABLERO TATR, EN CONDUCTORES DE COBRE, (4NO.4 + 1NO. 8) AWG, AISLADOS PARA 600 V C.A. INCL CONDUCTORES, CONEXIONES, ACCESORIOS DE MONTAJE, ELEMENTOS DE CONEXIÓN Y MARCACIÓN.(Incl suministro e instalación). | ML | 32498
Antiguo | REDES ELECTRICAS / RED ELECTRICA CODENSA | 5548 | ALIMENTACIÓN EN CONDUCTORES DE COBRE, (3NO. 8 + 1NO. 10) AWG, AISLADOS PARA 600 V C.A., INCLUYE CONDUCTORES, CONEXIONES, ACCESORIOS DE MONTAJE, ELEMENTOS DE CONEXIÓN Y DE MARCACIÓN. (Incluye suministro e instalación). | ML | 15085
Antiguo | REDES ELECTRICAS / RED ELECTRICA CODENSA | 5549 | ALIMENTACIÓN EN CONDUCTORES DE COBRE, (4NO. 2/0 + 1NO.6) AWG, AISLADOS PARA 600 V C.A., INCLUYE CONDUCTORES, CONEXIONES, ACCESORIOS DE MONTAJE, ELEMENTOS DE CONEXIÓN Y DE MARCACIÓN. (Incluye suministro e instalación) | ML | 98795
Antiguo | REDES ELECTRICAS / RED ELECTRICA CODENSA | 5550 | ALIMENTACIÓN EN CONDUCTORES DE COBRE, (4NO. 1/0 + 1NO.6) AWG, AISLADOS PARA 600 V C.A., INCLUYE CONDUCTORES, CONEXIONES, ACCESORIOS DE MONTAJE, ELEMENTOS DE CONEXIÓN Y DE MARCACIÓN. (Incluye suministro e instalación) | ML | 81607
Antiguo | REDES ELECTRICAS / RED ELECTRICA CODENSA | 5551 | ALIMENTACIÓN EN CONDUCTORES DE COBRE, (4NO. 8+ 1NO.10) AWG, AISLADOS PARA 600 V C.A. INCLUYE CONDUCTORES, CONEXIONES, ACCESORIOS DE MONTAJE, ELEMENTOS DE CONEXIÓN Y DE MARCACIÓN. (Incluye suministro e instalación) | ML | 19323
Antiguo | REDES ELECTRICAS / RED ELECTRICA CODENSA | 5552 | CAJAS DE EMPALME Y SALIDA, EN FUNDICIÓN DE ACERO GALVANIZADO DE 4``X4``, DEL DIAMETRO DE LA TUBERÍA(Incluye suministro e instalación) | UN | 10940
Antiguo | REDES ELECTRICAS / RED ELECTRICA CODENSA | 5556 | TUBERÍA SEMIPESADA IMC, DE 3/4`` DE DIÁMETRO, EXPUESTA, CON SUS ACCESORIOS DE MONTAJE. (Incluye suministro e instalación) | ML | 17008
Antiguo | REDES ELECTRICAS / RED ELECTRICA CODENSA | 5557 | TUBERÍA SEMIPESADA IMC, DE 2`` DE DIÁMETRO, EXPUESTA, CON SUS ACCESORIOS DE MONTAJE. (Incluye suministro e instalación) | ML | 44014
Antiguo | REDES ELECTRICAS / RED ELECTRICA CODENSA | 5558 | TUBERÍA EMT DE 3`` DE DIÁMETRO, EXPUESTA, CON SUS ACCESORIOS DE MONTAJE. (Incluye suministro e instalación) | ML | 52564
Antiguo | REDES ELECTRICAS / RED ELECTRICA CODENSA | 5561 | ACOMETIDA EN CONDUCTORES DE COBRE, (4NO. 1/0 + 1NO. 4) AWG, AISLADOS PARA 600 V C.A. INCLUYE CONDUCTORES, CONEXIONES, ACCESORIOS DE MONTAJE, ELEMENTOS DE CONEXIÓN Y DE MARCACIÓN. (Incluye suministro e instalación) | ML | 82566
Antiguo | REDES ELECTRICAS / RED ELECTRICA CODENSA | 5562 | ACOMETIDA EN CONDUCTORES DE COBRE, (5NO. 4) AWG, AISLADOS PARA 600 V C.A. INCLUYE CONDUCTORES, CONEXIONES, ACCESORIOS DE MONTAJE, ELEMENTOS DE CONEXIÓN Y DE MARCACIÓN. (Incluye suministro e instalación) | ML | 32453
Antiguo | REDES ELECTRICAS / RED ELECTRICA CODENSA | 5567 | CONDUCTORES MONOPOLARES DE COBRE, AISLADOS PARA 600 V C.A., CALIBRE NO 4 AWG. (Incluye suministro e instalación) | ML | 6774
Antiguo | REDES ELECTRICAS / RED ELECTRICA CODENSA | 5568 | GABINETE CON 2 TABLEROS DE ALUMBRADO Y FUERZA A 208/120VC.A. TRIFÁSICOS 5 HILOS,CON BARRA NEUTRO Y TIERRA,TOTALIZADORES,BREAKERS.TAN CON TOTALIZADOR DE 50A, 24 CIRCUITOS;TTN CON TOTALIZADOR DE 300A, 42 CIRCUITOS.SUM E INST | UN | 3548354
Antiguo | REDES ELECTRICAS / RED ELECTRICA CODENSA | 5570 | ALIMENTACIÓN EN CONDUCTORES DE COBRE, (4NO. 4/0 + 1NO.4) AWG, AISLADOS PARA 600 V C.A., INCLUYE CONDUCTORES, CONEXIONES, ACCESORIOS DE MONTAJE, ELEMENTOS DE CONEXIÓN Y DE MARCACIÓN. (Incluye suministro e instalación) | ML | 139157
Antiguo | REDES ELECTRICAS / RED ELECTRICA CODENSA | 5571 | ALIMENTACIÓN EN CONDUCTORES DE COBRE, (4NO. 6 + 1NO.8) AWG, AISLADOS PARA 600 V C.A., INCLUYE CONDUCTORES, CONEXIONES, ACCESORIOS DE MONTAJE, ELEMENTOS DE CONEXIÓN Y DE MARCACIÓN. (Incluye suministro e instalación) | ML | 30771
Antiguo | REDES ELECTRICAS / RED ELECTRICA CODENSA | 5572 | ALIMENTACIÓN EN CONDUCTORES DE COBRE, (3NO. 10 + 1NO.12) AWG, AISLADOS PARA 600 V C.A., INCLUYE CONDUCTORES, CONEXIONES, ACCESORIOS DE MONTAJE, ELEMENTOS DE CONEXIÓN Y DE MARCACIÓN. (Incluye suministro e instalación) | ML | 18177
Antiguo | REDES ELECTRICAS / RED ELECTRICA CODENSA | 5573 | ACOMETIDA EN CONDUCTORES DE COBRE, (5NO. 10) AWG, AISLADOS PARA 600 V C.A. INCLUYE CONDUCTORES, CONEXIONES, ACCESORIOS DE MONTAJE, ELEMENTOS DE CONEXIÓN Y DE MARCACIÓN. (Incluye suministro e instalación) | ML | 10997
Antiguo | REDES ELECTRICAS / RED ELECTRICA CODENSA | 5574 | ACOMETIDA EN CONDUCTORES DE COBRE, (3NO. 10) AWG, AISLADOS PARA 600 V C.A. INCLUYE CONDUCTORES, CONEXIONES, ACCESORIOS DE MONTAJE, ELEMENTOS DE CONEXIÓN Y DE MARCACIÓN. (Incluye suministro e instalación) | ML | 7691
Antiguo | REDES ELECTRICAS / RED ELECTRICA CODENSA | 5575 | ALIMENTACIÓN EN CONDUCTORES DE COBRE, (3NO. 6 + 1NO.8) AWG, AISLADOS PARA 600 V C.A., INCLUYE CONDUCTORES, CONEXIONES, ACCESORIOS DE MONTAJE, ELEMENTOS DE CONEXIÓN Y DE MARCACIÓN. (Incluye suministro e instalación) | ML | 26749
Antiguo | REDES ELECTRICAS / RED ELECTRICA CODENSA | 5576 | ACOMETIDA EN CONDUCTORES DE COBRE, (4NO. 10) AWG, AISLADOS PARA 600 V C.A. INCLUYE CONDUCTORES, CONEXIONES, ACCESORIOS DE MONTAJE, ELEMENTOS DE CONEXIÓN Y DE MARCACIÓN. (Incluye suministro e instalación) | ML | 9345
Antiguo | REDES ELECTRICAS / RED ELECTRICA CODENSA | 5577 | ALIMENTACIÓN EN CONDUCTORES DE COBRE, (3NO. 4/0 + 1NO.2) AWG, AISLADOS PARA 600 V C.A., INCLUYE CONDUCTORES, CONEXIONES, ACCESORIOS DE MONTAJE, ELEMENTOS DE CONEXIÓN Y DE MARCACIÓN. (Incluye suministro e instalación) | ML | 111643
Antiguo | REDES ELECTRICAS / RED ELECTRICA CODENSA | 5579 | TABLERO DE INTERRUPTORES AUTOMÁTICOS TT, BIFÁSICO, 4 HILOS, 208/120VC.A., 225A, 18 CIRCUITOS, CERRAMIENTO NEMA 12, CON PUERTA, CHAPA, TOTALIZADOR, INTERRUPTORES, ADECUADO PARA SOBREPONER; SUM E INST. | UN | 342505
Antiguo | REDES ELECTRICAS / RED ELECTRICA CODENSA | 5581 | ACOMETIDA EN CONDUCTORES DE COBRE, (4NO. 2 + 1NO. 8) AWG, AISLADOS PARA 600 V C.A. INCLUYE CONDUCTORES, CONEXIONES, ACCESORIOS DE MONTAJE, ELEMENTOS DE CONEXIÓN Y DE MARCACIÓN. (Incluye suministro e instalación) | ML | 207548
Antiguo | REDES ELECTRICAS / RED ELECTRICA CODENSA | 5582 | ALIMENTACIÓN EN CONDUCTORES DE COBRE, (4NO. 6+ 1NO.10) AWG, AISLADOS PARA 600 V C.A. INCLUYE CONDUCTORES, CONEXIONES, ACCESORIOS DE MONTAJE, ELEMENTOS DE CONEXIÓN Y DE MARCACIÓN. (Incluye suministro e instalación) | ML | 24200
Antiguo | REDES ELECTRICAS / RED ELECTRICA CODENSA | 5583 | ACOMETIDA EN CONDUCTORES DE COBRE, (5NO. 4) AWG, AISLADOS PARA 600 V C.A. INCLUYE CONDUCTORES, CONEXIONES, ACCESORIOS DE MONTAJE, ELEMENTOS DE CONEXIÓN Y DE MARCACIÓN. (Incluye suministro e instalación) | ML | 29831
Antiguo | REDES ELECTRICAS / RED ELECTRICA CODENSA | 5585 | TOMACORRIENTES CON CONEXIÓN A TIERRA, TRIFÁSICOS, TRES POLOS, 3 HILOS, 20 A, 250 VC.A., (LÍNEA NEMA 6), PARA TRABAJO PESADO. INCLUYE LA CAJA DE SALIDA, ELEMENTOS DE CONEXIÓN, DE EMPALME Y DE MONTAJE. | UN | 74535
Antiguo | REDES ELECTRICAS / RED ELECTRICA CODENSA | 5586 | TUBERÍA EMT DE 1 1/4`` DE DIÁMETRO, EXPUESTA, CON SUS ACCESORIOS DE MONTAJE. (Incluye suministro e instalación). | ML | 19690
Antiguo | REDES ELECTRICAS / RED ELECTRICA CODENSA | 5587 | TUBERÍA EMT DE 2`` DE DIÁMETRO, EXPUESTA, CON SUS ACCESORIOS DE MONTAJE. (Incluye suministro e instalación) | ML | 29650
Antiguo | REDES ELECTRICAS / RED ELECTRICA CODENSA | 5588 | ACOMETIDA EN CONDUCTORES DE COBRE, (4NO. 1/0 + 1NO.2) AWG, AISLADOS PARA 600 V C.A., INCLUYE CONDUCTORES, CONEXIONES, ACCESORIOS DE MONTAJE, ELEMENTOS DE CONEXIÓN Y DE MARCACIÓN. (Incluye suministro e instalación) | ML | 84635
Antiguo | REDES ELECTRICAS / RED ELECTRICA CODENSA | 5591 | ACOMETIDA EN MEDIA TENSIÓN DESDE LA RED PÚBLICA, EN CONDUCTORES 3 NO. 1/0AWG, XLPE, 15KV, 133%, 1 NO. 2 CU DESNUDO, CON CONOS DE ALIVIO, TERMINALES Y ACCESORIOS (Incluye suministro e instalación) | ML | 138952
Antiguo | REDES ELECTRICAS / RED ELECTRICA CODENSA | 5593 | CELDA DE DISTRIBUCIÓN CON TRANSFORMADOR SECO TRIFÁSICO DE 30 KVA, 440V -208/120 V. EQUIPADA CON INTERRUPTORES Y CABLEADO INTERNO (Incluye suministro e instalación) | UN | 6483057
Antiguo | REDES ELECTRICAS / RED ELECTRICA CODENSA | 5595 | CANALIZACIÓN SUBTERRÁNEA CON 2 DUCTOS DE 4`` PVC DB, ACCESORIOS, EXCAVACIÓN, LLENOS Y ACABADO (Incluye suministro e instalación) | UN | 70284
Antiguo | REDES ELECTRICAS / RED ELECTRICA CODENSA | 5599 | ACOMETIDAS EN MEDIA TENSIÓN DESDE LA RED PÚBLICA, EN CONDUCTORES 3 NO. 2/0AWG, XLPE, 15KV, 133%, 1 NO. 2 CU DESNUDO, CON CONOS DE ALIVIO, TERMINALES Y ACCESORIOS (Incluye suministro e instalación) DTD-20143150598263 | ML | 147646
Antiguo | REDES ELECTRICAS / RED ELECTRICA CODENSA | 5602 | ALIMENTACIÓN A ARMARIOS DE POTENCIA, EN CABLE DE CU, AISLADO A 600V, 3 X (3NO. 500MCM Y 1NO. 4/0AWG, THWN), INCLUYE TERMINALES DE CONEXIÓN. (Incluye suministro e instalación) | ML | 2180089
Antiguo | REDES ELECTRICAS / RED ELECTRICA CODENSA | 5603 | ALIMENTACIÓN A ARMARIOS EQUIPOS AUXILIARES , EN CABLE DE CU, AISLADO A 600V, 3 X (3NO. 4 + 1NO. 8AWG, THWN), INCLUYE TERMINALES DE CONEXIÓN. (Incluye suministro e instalación) | ML | 52895
Antiguo | REDES TELEFONICAS / DATOS / RED TELEFONICA ETB | 5604 | CANALIZACIÓN SUBTERRÁNEA CON 3 DUCTOS DE 4`` PVC DB, ACCESORIOS, EXCAVACIÓN, LLENOS Y ACABADO. DISTANCIA TRANSPORTE 28 Km. (Incluye suministro e instalación) | ML | 63291
Antiguo | REDES TELEFONICAS / DATOS / RED TELEFONICA ETB | 5606 | CANALIZACIÓN SUBTERRÁNEA CON 3 DUCTOS DE 6`` PVC DB, ACCESORIOS, EXCAVACIÓN, LLENOS Y ACABADO (Incluye suministro e instalación) TRANSPORTE A 28 Km. | ML | 133443
Antiguo | REDES ELECTRICAS / RED ELECTRICA CODENSA | 5610 | CABLE DE COBRE DESNUDO CALIBRE 1/0 AWG, ENTERRADO EN TERRENO NATURAL INCLUYE EXCAVACIÓN, LLENOS Y COMPACTACIÓN DEL PISO. (Incluye suministro e instalación) DISTANCIA DE TRANSPORTE 28 Km. | ML | 95130
Antiguo | REDES ELECTRICAS / RED ELECTRICA CODENSA | 5611 | CABLE DE COBRE DESNUDO CALIBRE 1/0 AWG EXPUESTO (Incluye suministro e instalación) | ML | 47284
Antiguo | REDES ELECTRICAS / RED ELECTRICA CODENSA | 5612 | UNIÓN POR REACCIÓN EXOTÉRMICA PARA UNIÓN DE CONDUCTORES. CAPACIDAD DE 90 GR. INCLUYE MOLDE, CARGA, CHISPERO, PINZAS Y DEMÁS ACCESORIOS DE INSTALACIÓN. (Incluye suministro e instalación) | UN | 33599
Antiguo | REDES ELECTRICAS / RED ELECTRICA CODENSA | 5613 | CONEXIÓN AL ACERO DE REFUERZO; INCL. SOLDADURA EXOTÉRMICA DE CABLE CALIBRE 1/0 AWG A VARILLA DE ACERO DE REFUERZO No.4 DE 90GR, VARILLA DE ACERO ADICIONAL Y SOLDADURAS ELÉCTRICAS ENTRE VARILLAS DE ACERO. (Incl. sum. e instal.) | UN | 46817
Antiguo | REDES ELECTRICAS / RED ELECTRICA CODENSA | 5616 | CABLE DE ALUMINIO AISLADO THW CALIBRE 1/0 AWG, INSTALADO EXPUESTO SOBRE CUBIERTA DE ESTRUCTURA. INCLUYE ELEMENTOS DE FIJACIÓN. (Incluye suministro e instalación) | ML | 7467
Antiguo | REDES ELECTRICAS / RED ELECTRICA CODENSA | 5618 | PARARRAYOS TIPO PUNTA DE FRANKLIN, DE 0,60 M DE LONGITUD, PROVISTOS DE ACCESORIOS DE SOPORTE Y DE CONEXIÓN. (Incluye suministro e instalación) | UN | 76175
Antiguo | REDES ELECTRICAS / RED ELECTRICA CODENSA | 5619 | CAJA DE INSPECCIÓN EN CONCRETO, DE 30X30X50CM, CON TAPA (Incluye suministro e instalación). | UN | 144602
Antiguo | REDES ELECTRICAS / RED ELECTRICA CODENSA | 5621 | CABLE DE COBRE DESNUDO CALIBRE 1/0 AWG, EMBEBIDO EN EL CONCRETO. (Incluye suministro e instalación) | ML | 16175
Antiguo | REDES ELECTRICAS / RED ELECTRICA CODENSA | 5622 | PARARRAYOS TIPO PUNTA DE FRANKLIN, DE 1 M DE LONGITUD, PROVISTOS DE ACCESORIOS DE SOPORTE Y DE CONEXIÓN. (Incluye suministro e instalación) | UN | 126074
Antiguo | REDES ELECTRICAS / RED ELECTRICA CODENSA | 5625 | CONEXIÓN AL ACERO DE REFUERZO; INCL. SOLDADURA EXOTÉRMICA DE CABLE CALIBRE 2/0 AWG A VARILLA DE ACERO DE REFUERZO 4 DE 90GR, VARILLA DE ACERO ADICIONAL Y SOLDADURAS ELÉCTRICAS ENTRE VARILLAS DE ACERO. (Incl. sumin. e instal.) | UN | 98367
Antiguo | REDES ELECTRICAS / RED ELECTRICA CODENSA | 5626 | TERMINAL DE COBRE ELECTROPLATEADO PARA CABLE CALIBRE 2/0AWG, DE UN TORNILLO. INCLUYE MONTAJE, TORNILLOS, TUERCA Y ARANDELAS DE ACERO INOXIDABLE. (Incluye suministro e instalación) | UN | 31075
Antiguo | REDES ELECTRICAS / RED ELECTRICA CODENSA | 5628 | CABLE DE ALUMINIO AISLADO THW-SR CALIBRE 1/0 AWG, INSTALADO EXPUESTO SOBRE CUBIERTA DE ESTRUCTURA. INCLUYE ELEMENTOS DE FIJACIÓN. (Incluye suministro e instalación) | ML | 7329
Antiguo | REDES ELECTRICAS / RED ELECTRICA CODENSA | 5629 | CABLE DE COBRE DESNUDO CALIBRE 2/0 AWG, EMBEBIDO EN EL CONCRETO. (Incluye suministro e instalación) | ML | 25544
Antiguo | REDES ELECTRICAS / RED ELECTRICA CODENSA | 5630 | CABLE DE COBRE DESNUDO CALIBRE 2/0 AWG EXPUESTO (Incluye suministro e instalación) | ML | 24857
Antiguo | REDES ELECTRICAS / RED ELECTRICA CODENSA | 5634 | CABLE DE 4 PARES UTP CAT.6A, INCLUYE MARCACIÓN Y CORREAS DE AMARRE TIPO ``VELCRO`` (Incluye suministro e instalación) | ML | 2961
Antiguo | OBRAS DE ARTE Y EDIFICACIONES / ACABADOS | 5641 | ENCHAPE DE PISO Y PARED EN CERAMICA 30X30 CM COLOR BLANCO, H=2,10 (Incluye suministro e instalación). | M2 | 64397
Antiguo | OBRAS DE ARTE Y EDIFICACIONES / ACABADOS | 5642 | PAÑETE LISO O RÚSTICO 1:4 PARA MUROS. LAVADO O RÚSTICO. (Incluye suministro e instalación) | M2 | 13507
Antiguo | OBRAS DE ARTE Y EDIFICACIONES / ACABADOS | 5644 | PINTURA AL AGUA TIPO EMULSIÓN CON RESINA DE POLIVINIL ACETATO MODIFICADA CON ACRÍLICA PARA INTERIORES. (Incluye suministro e instalación) | M2 | 9432
Antiguo | OBRAS DE ARTE Y EDIFICACIONES / IMPERMEABILIZACIONES | 5645 | IMPERMEABILIZACIÓN FACHADA (Incluye suministro e instalación) | M2 | 5875
Antiguo | OBRAS DE ARTE Y EDIFICACIONES / ACABADOS | 5646 | PINTURA AMARILLA FRANJA DE SEGURIDAD (Incluye suministro e instalación) | ML | 6431
Antiguo | OBRAS DE ARTE Y EDIFICACIONES / ACABADOS | 5647 | PINTURA CIELO FALSO (Incluye suministro e instalación). | M2 | 7963
Antiguo | OBRAS DE ARTE Y EDIFICACIONES / OBRAS DE ARTE Y EDIFICACIONES | 5656 | PERSIANA EN ALUMINIO ANODIZADO COLOR NATURAL ARMADA CON PERFIL DE ALÚMINA Y ANCLADA A ELEMENTOS ESTRUCTURALES. (Incluye suministro e instalación) | M2 | 409481
Antiguo | SEÑALIZACION / OTROS-SEÑALIZACIÓN | 5683 | SEPARADOR TIPO TRANSMILENIO (Bloque canalizador amarillo) suministro e instalación (1.75mx0.25mx0.15m) PINTADO CON PINTURA DE TRAFICO AMARILLA CON MICROESFERAS DE VIDRIO. | UN | 188393
Antiguo | SEÑALIZACION / OTROS-SEÑALIZACIÓN | 5684 | RETIRO Y REINSTALACIÓN DE SEÑAL BANDERA. INCLUYE SERVICIO DE GRUA. (DISTANCIA MAXIMA DE REUBICACION 200m). | UN | 346886
Antiguo | SEÑALIZACION / OTROS-SEÑALIZACIÓN | 5685 | ESTRUCTURA EN TUBERIA SCH-40 PARA SEÑAL TIPO BANDERA DE 5.50m. SUMINISTRO E INSTALACION. NO INCLUYE CIMENTACION.. | UN | 10103875
Antiguo | SEÑALIZACION / OTROS-SEÑALIZACIÓN | 5686 | CIMENTACION TIPO PILOTE PREEXCAVADO PARA SEÑAL ELEVADA TIPO BANDERA (LONGITUD ENTRE 4 Y 9 m). INCLUYE EXCAVACION | M3 | 734568
Antiguo | SEÑALIZACION / OTROS-SEÑALIZACIÓN | 5687 | TABLERO PARA SEÑAL ELEVADA EN LAMINA DE ACERO GALVANIZADO CAL. 20 EN LAMINAS DE ANCHO 15cm - 20cm - 30 cm, FONDO, TEXTOS, PICTOGRAMAS. ORLAS EN MATERIAL REFLECTIVO TIPO VIII. | UN | 285851
Antiguo | REDES TELEFONICAS / DATOS / RED TELEFONICA ETB | 5688 | SEMAFORO (3x200) S1. LENTES DE POLICARBONATO DE 8" BICICLETAS LUCES, SISTEMA DE ILUMINACIÓN A LEDS, COMPATIBILIDAD C800/900, FIJACION A MASTIL. INCLUYE ELEMENTOS DE FIJACION. | UN | 2359204
Antiguo | REDES ELECTRICAS / RED ELECTRICA CODENSA | 5690 | SALIDA PARA DATOS EMT 3/4" (EN TAQUILLAS Y TORNIQUETES) DESDE EL RACK DE COMUNICACIONES HASTA EL SITIO DE LA SALIDA EN EL PISO DEL TORNIQUETE O HASTA EL PUESTO EN LA TAQUILLA. INCL. PONCHADO DE LOS JACKS EN LOS EXTREMOS . | UN | 242623
Antiguo | REDES ELECTRICAS / RED ELECTRICA CODENSA | 5691 | SALIDA PARA SONIDO EMT 3/4" (POR EL TECHO DEL VAGON) DESDE EL ARMARIO DE COMUNICACIONES HASTA EL SITIO DE LA SALIDA EN EL TECHO DEL VAGON, EN LA MITAD Y EN LOS EXTREMOS DEL MISMO . | UN | 457828
Antiguo | REDES ELECTRICAS / RED ELECTRICA CODENSA | 5692 | SALIDA PARA CCTV EMT 3/4" (POR EL TECHO DEL VAGON) DESDE EL ARMARIO DE COMUNICACIONES HASTA EL SITIO DE LA SALIDA EN EL TECHO EN LOS EXTREMOS DE CADA VAGON. | UN | 735491
Antiguo | REDES ELECTRICAS / RED ELECTRICA CODENSA | 5693 | SALIDA PARA EL MASTIL DEL GPS EN TUBERIA EMT 1" INCL PEDESTAL EN CONCRETO DE 1.0mx0.80mx0.80m. ESTA SALIDA VA DESDE EL MASTIL DEL GPS A SALIDA DE LA RAMPA NORTE HASTA EL RACK DE DATOS DEL VAGON Y EMBEBIDA EN EL PISO. | UN | 672448
Antiguo | REDES ELECTRICAS / RED ELECTRICA CODENSA | 5696 | CAJA DE INSPECCION AP-280. SUMINISTRO E INSTALACION. SE CONSTRUYEN EN EL PISO AL LADO DE LOS VAGONES PARA EL SISTEMA DE ENERGIA Y/O COMUNICACIONES. | UN | 195122
Antiguo | REDES ELECTRICAS / RED ELECTRICA CODENSA | 5697 | CAJA PARA MEDIDORES DE ENERGIA. SUMINISTRO E INSTALACION. ESTA CAJA ESTA UBICADA EN EL ARMARIO DEL VAGON NORTE. CONTIENE LOS MEDIDORES DE ENERGIA DE LA ESTACION, PUBLICIDAD Y ANGELCOM. | UN | 403209
Antiguo | REDES ELECTRICAS / RED ELECTRICA CODENSA | 5698 | POZO DE TIERRA CON VARILLA DE COBRE DE 2.40m, GEL, CABLE No. 2/0 AWG. CONSTRUCCION. SON LAS PUESTAS A TIERRA DE LOS VAGONES Y RAMPAS NUEVAS DE CONEXION A PUENTES PEATONALES. | UN | 169954
Antiguo | REDES ELECTRICAS / RED ELECTRICA CODENSA | 5699 | MEDIDORES DE ENERGIA TRIFASICO 20-80 AMP PARA LA CUENTA DE LA ESTACION. SUMINISTRO E INSTALACION. SE UBICA EN EL ARMARIO DEL VAGON NORTE. SE ENERGIZARA CUANDO LA CUENTA SEA LEGALIZADA ANTE CODENSA. | UN | 269619
Antiguo | REDES ELECTRICAS / RED ELECTRICA CODENSA | 5700 | MEDIDORES DE ENERGIA MONOFASICO PARA LAS CUENTAS DE PUBLICIDAD Y ANGELCOM. SUMINISTRO E INSTALACION. SE UBICA EN EL ARMARIO DEL VAGON NORTE. SE ENERGIZARAN CUANDO LAS CUENTAS SEAN LEGALIZADAS ANTE CODENSA. | UN | 106892
Antiguo | REDES ELECTRICAS / RED ELECTRICA CODENSA | 5701 | ACOMETIDA PARCIAL 3No. 1/0 + 1No. 2 - 600V-CU. SUMINISTRO E INSTALACION. ACOMETIDA PARCIAL ENTRE ARMARIOS NORTE Y SUR PARA ALIMENTACION ENTRE LOS VAGONES. INSTALADOS POR DEBAJO DEL PISO DE LOS VAGONES. | ML | 56704
Antiguo | REDES ELECTRICAS / RED ELECTRICA CODENSA | 5702 | BAJANTE PARA ACOMETIDA 1 D= 3" CALIBRE 14 (L= 4.98) HG, CAPACETE, CINTA BAND IT, CURVA PVC. SUMINISTRO E INSTALACION. INCLUYE APERTURA DE ZANJA PARA INSTALACION DE CURVA Y TUBERIA GALVANIZADA, RESANE Y RETIRO DE ESCOMBROS. | UN | 433840
Antiguo | GEOSINTETICOS / GEOTEXTILES | 5705 | NEOPRENO REFORZADO 0.50 x 0.50 x 2" DOBLE REFUERZO. SUMINISTRO E INSTALACION. (INCLUYE LIMPIEZA DE LA SUPERFICIE CON CHORRO DE AIRE A PRESIÓN, HERRAMIENTA MENOR Y COMPRESOR). | UN | 425352
Antiguo | ANDENES Y SARDINELES / PISOS EN ADOQUINES Y EN LOSETAS | 5706 | PISO MEZCLADO EN CAUCHO BICAPA e= 3.0cm, COLOR (SUMINISTRO E INSTALACION). | M2 | 254093
Antiguo | ANDENES Y SARDINELES / PISOS EN ADOQUINES Y EN LOSETAS | 5707 | MADERA PLASTICA DE 1.20m DE LARGO, 0.10m DE ANCHO e= 2.20cm (SUMINISTRO E INSTALACION). | M2 | 220709
Antiguo | RELLENOS Y CAPAS GRANULARES / RELLENOS PARA ANDENES Y REDES | 5708 | RELLENO EN ARENA DE RIO. INCLUYE TRANSPORTE, SUMINISTRO, EXTENDIDO MANUAL Y COMPACTACION. | M3 | 151465
Antiguo | ANDENES Y SARDINELES / PISOS EN ADOQUINES Y EN LOSETAS | 5709 | LAJA DE PIEDRA NATURAL e= 2cm - SUMINISTRO E INSTALACION. | M3 | 39433
Antiguo | RELLENOS Y CAPAS GRANULARES / RELLENOS PARA ANDENES Y REDES | 5710 | GRAVILLA DE 1/2" SUELTA - SUMINISTRO E INSTALACION. | M3 | 58134
Antiguo | MOBILIARIO URBANO - ARBOLES Y GRAMAS / MOBILIARIO URBANO | 5711 | MODULO DE ATENCION AL CIUDADANO - REDEP M-141 - SUMINISTRO E INSTALACION. | UN | 56832348
Antiguo | MOBILIARIO URBANO - ARBOLES Y GRAMAS / MOBILIARIO URBANO | 5712 | DOTACION ABDOMINALES PARA ADULTOS/MAYORES SEGUN ESPECIFICACIONES IDRD - SUMINISTRO E INSTALACION. | UN | 1874250
Antiguo | MOBILIARIO URBANO - ARBOLES Y GRAMAS / MOBILIARIO URBANO | 5713 | JUEGO BALANCIN PARA NIÑOS (1-5 AÑOS) SEGUN ESPECIFICACIONES IDRD - SUMINISTRO E INSTALACION. | UN | 1058065
Antiguo | MOBILIARIO URBANO - ARBOLES Y GRAMAS / MOBILIARIO URBANO | 5714 | DOTACION BARRAS PARA ADULTOS.SEGUN ESPECIFICACIONES IDRD - SUMINISTRO E INSTALACION. | UN | 1901026
Antiguo | MOBILIARIO URBANO - ARBOLES Y GRAMAS / MOBILIARIO URBANO | 5715 | DOTACION CAMINADOR PARA ADULTOS.SEGUN ESPECIFICACIONES IDRD - SUMINISTRO E INSTALACION. | UN | 2482524
Antiguo | MOBILIARIO URBANO - ARBOLES Y GRAMAS / MOBILIARIO URBANO | 5716 | DOTACION FLEXION PIERNAS PARA ADULTOS.SEGUN ESPECIFICACIONES IDRD - SUMINISTRO E INSTALACION. MEMORANDO DTD-20143150609893 | UN | 3109693
Antiguo | MOBILIARIO URBANO - ARBOLES Y GRAMAS / MOBILIARIO URBANO | 5717 | DOTACION GIRO DE CADERA PARA ADULTOS.SEGUN ESPECIFICACIONES IDRD - SUMINISTRO E INSTALACION. MEMORANDO DTD-20143150609893 | UN | 2121822
Antiguo | MOBILIARIO URBANO - ARBOLES Y GRAMAS / MOBILIARIO URBANO | 5718 | MODULO DE INFORMACION M-145 EN ACERO INOXIDABLE - SUMINISTRO E INSTALACION. | UN | 156187500
Antiguo | MOBILIARIO URBANO - ARBOLES Y GRAMAS / MOBILIARIO URBANO | 5719 | PANEL PUBLICITARIO M-160 EN ACERO INOXIDABLE - SUMINISTRO E INSTALACION. | UN | 7735000
Antiguo | MOBILIARIO URBANO - ARBOLES Y GRAMAS / MOBILIARIO URBANO | 5721 | DOTACION PLATAFORMA PARA ADULTOS.SEGUN ESPECIFICACIONES IDRD - SUMINISTRO E INSTALACIÓN. MEMORANDO DTD-20143150609893 | UN | 1728883
Antiguo | RELLENOS Y CAPAS GRANULARES / RELLENOS PARA ANDENES Y REDES | 5725 | PIEDRA PARA JARDIN, COLOR CUARZO CREMA Y NEGRO D= 1/2" - SUMINISTRO E INSTALACION. | M2 | 61217
Antiguo | RELLENOS Y CAPAS GRANULARES / RELLENOS PARA ANDENES Y REDES | 5726 | PIEDRA COLOR ROJO OCRE D= 2" - SUMINISTRO E INSTALACION. | M2 | 73498
Antiguo | GEOSINTETICOS / GEOTEXTILES | 5727 | GEODREN VIAL DE 160mm x 1.0m. SUMINISTRO E INSTALACION. (INCLUYE EXCAVACION MANUAL (Ancho = 30cm) Y RELLENO EN MATERIAL SELECCIONADO PROVENIENTE DE EXCAVACION. | ML | 96835
Antiguo | GEOSINTETICOS / GEOTEXTILES | 5728 | GEODREN VIAL DE 200mm x 1.0m. SUMINISTRO E INSTALACION. (INCLUYE EXCAVACION MANUAL (Ancho = 30cm) Y RELLENO EN MATERIAL SELECCIONADO PROVENIENTE DE EXCAVACION. | ML | 111748
Antiguo | SEÑALIZACION / DEMARCACION DE PAVIMENTOS | 5729 | DEMARCACION PICTOGRAMA ZONA ESCOLAR EN PINTURA TERMOPLASTICA. (INCLUYE SUMINISTRO Y APLICACION CON EQUIPO. INCLUYE MICROESFERAS). | UN | 438307
Antiguo | SEÑALIZACION / DEMARCACION DE PAVIMENTOS | 5730 | DEMARCACION METROS LINEALES EN PINTURA TIPO TRAFICO BASE SOLVENTE COLOR BLANCO Y/O AMARILLA. LINEA 0.12m Y 16 Mils (INCLUYE SUMINISTRO Y APLICACION CON EQUIPO. INCLUYE MICROESFERAS TIPO DROP ON PARA LINEAS DE BORDE Y DE CARRIL). | ML | 3007
Antiguo | ANÁLISIS AUXILIARES / CUADRILLAS (INCLUYE FACTOR PRESTACIONAL) | 5731 | CUADRILLA (3 AYUDANTES) HORARIO NOCTURNO | JR | 164070
Antiguo | ANÁLISIS AUXILIARES / CUADRILLAS (INCLUYE FACTOR PRESTACIONAL) | 5732 | CUADRILLA (4 AYUDANTES) HORARIO NOCTURNO | JR | 218760
Antiguo | SEÑALIZACION / DEMARCACION DE PAVIMENTOS | 5733 | DEMARCACION EN PINTURA TIPO TRAFICO BASE SOLVENTE COLOR BLANCO. LINEA 0.20m Y 16 Mils (INCLUYE SUMINISTRO Y APLICACION CON EQUIPO. INCLUYE MICROESFERAS TIPO DROP ON PARA LINEAS DE CARRIL). | M2 | 29840
Antiguo | SEÑALIZACION / DEMARCACION DE PAVIMENTOS | 5734 | DEMARCACION EN IMPRIMANTE TIPO TRAFICO BASE SOLVENTE COLOR NEGRO. ANCHO 0.25m (INCLUYE SUMINISTRO Y APLICACION CON EQUIPO. NO INCLUYE MICROESFERAS). | M2 | 30300
Antiguo | SEÑALIZACION / DEMARCACION DE PAVIMENTOS | 5735 | DEMARCACION EN IMPRIMANTE TIPO TRAFICO BASE SOLVENTE COLOR NEGRO. PARADEROS (INCLUYE SUMINISTRO Y APLICACION CON EQUIPO. NO INCLUYE MICROESFERAS). | M2 | 28774
Antiguo | SEÑALIZACION / DEMARCACION DE PAVIMENTOS | 5736 | DEMARCACION METROS LINEALES EN PINTURA TIPO TRAFICO BASE SOLVENTE COLOR NEGRO. LINEA 0.15m (INCLUYE SUMINISTRO Y APLICACION CON EQUIPO. NO INCLUYE MICROESFERAS). | ML | 2703
Antiguo | SEÑALIZACION / DEMARCACION DE PAVIMENTOS | 5737 | DEMARCACION METROS CUADRADO EN PINTURA TIPO TRAFICO BASE SOLVENTE COLOR AZUL 16 Mils PARA PRIMERA CAPA. (PARADEROS) (INCLUYE SUMINISTRO Y APLICACION CON EQUIPO. INCLUYE MICROESFERAS). | M2 | 33806
Antiguo | SEÑALIZACION / DEMARCACION DE PAVIMENTOS | 5738 | DEMARCACION METROS CUADRADO EN PINTURA TIPO TRAFICO BASE SOLVENTE COLOR AZUL 16 Mils Y 18 Mils (PARADEROS) (INCLUYE SUMINISTRO Y APLICACION CON EQUIPO. INCLUYE MICROESFERAS). | M2 | 85622
Antiguo | LABORATORIOS / LABORATORIOS | 5739 | LEVANTAMIENTO DE FALLAS (DIAGNOSTICO VISUAL) PARA DETERMINAR EL PCI. NORMA ASTM D 6433-07. SEGMENTOS DE 50 A 100 METROS DE LONGITUD. | SEG | 60000
Antiguo | REDES ALCANTARILLADO / DRENAJE / REDES ALCANTARILLADO / DRENAJE | 5740 | LINEA TEXTIL PARA ALCANTARILLADO DN 150, e= 3mm. (INCL SUMIN, IMPREGNACIÓN DE LA LINEA TEXTIL, CURADO BAJO PRESION CON VAPOR DE AGUA, CORTE Y PUESTA EN FUNCIONAMIENTO, INCL CCTV, LAVADO, CORTE DE ACOMETIDAS A DOMICILIARIAS). | ML | 1081161
Antiguo | REDES ALCANTARILLADO / DRENAJE / REDES ALCANTARILLADO / DRENAJE | 5741 | LINEA TEXTIL PARA ALCANTARILLADO DN 250, e= 4.5mm. (INCL SUMIN, IMPREGNACIÓN DE LA LINEA TEXTIL, CURADO BAJO PRESION CON VAPOR DE AGUA, CORTE Y PUESTA EN FUNCIONAMIENTO, INCL CCTV, LAVADO, CORTE DE ACOMETIDAS A DOMICILIARIAS). | ML | 802830
Antiguo | REDES ALCANTARILLADO / DRENAJE / REDES ALCANTARILLADO / DRENAJE | 5742 | LINEA TEXTIL PARA ALCANTARILLADO DN 300, e= 6mm. (INCL SUMIN, IMPREGNACIÓN DE LA LINEA TEXTIL, CURADO BAJO PRESION CON VAPOR DE AGUA, CORTE Y PUESTA EN FUNCIONAMIENTO, INCL CCTV, LAVADO, CORTE DE ACOMETIDAS A DOMICILIARIAS). | ML | 954693
Antiguo | REDES ALCANTARILLADO / DRENAJE / REDES ALCANTARILLADO / DRENAJE | 5743 | LINEA TEXTIL PARA ALCANTARILLADO DN 350, e= 6mm. (INCL SUMIN, IMPREGNACIÓN DE LA LINEA TEXTIL, CURADO BAJO PRESION CON VAPOR DE AGUA, CORTE Y PUESTA EN FUNCIONAMIENTO, INCL CCTV, LAVADO, CORTE DE ACOMETIDAS A DOMICILIARIAS). | ML | 1070849
Antiguo | REDES ALCANTARILLADO / DRENAJE / REDES ALCANTARILLADO / DRENAJE | 5744 | LINEA TEXTIL PARA ALCANTARILLADO DN 400, e= 7.5mm. (INCL SUMIN, IMPREGNACIÓN DE LA LINEA TEXTIL, CURADO BAJO PRESION CON VAPOR DE AGUA, CORTE Y PUESTA EN FUNCIONAMIENTO, INCL CCTV, LAVADO, CORTE DE ACOMETIDAS A DOMICILIARIAS). | ML | 1278951
Antiguo | REDES ALCANTARILLADO / DRENAJE / REDES ALCANTARILLADO / DRENAJE | 5745 | LINEA TEXTIL PARA ALCANTARILLADO DN 400, e= 9mm. (INCL SUMIN, IMPREGNACIÓN DE LA LINEA TEXTIL, CURADO BAJO PRESION CON VAPOR DE AGUA, CORTE Y PUESTA EN FUNCIONAMIENTO, INCL CCTV, LAVADO, CORTE DE ACOMETIDAS A DOMICILIARIAS). | ML | 1286886
Antiguo | REDES ACUEDUCTO / REDES ACUEDUCTO | 5746 | EMPATES DE TUBERÍA EN PVC A PVC 2" LINEAL SEGÚN NORMA NS-023 (INCLUYE ACCESORIOS). SUMINISTRO E INSTALACIÓN. | UN | 61117
Antiguo | REDES ACUEDUCTO / REDES ACUEDUCTO | 5747 | EMPATES EN LINEA DE TUBERÍA EN PVC A AC 14" (INCL UNION GIBAULT HD PARA AC CL.25 D=14", UNION DE CONSTRUCCION Y REPARACION PARA PVC D=14", UNION DE TRANSICION PCV-AC CL.25 Y 1m TUB PVC D=14 RDE 21). SUMINISTRO E INSTALACIÓN. | UN | 3463692
Antiguo | REDES ACUEDUCTO / REDES ACUEDUCTO | 5748 | EMPATES EN LINEA DE TUBERÍA EN PVC A HF 3" (INCL UNION DE REPARACION PVC U.M. D=3", ADAPTADOR MACHO PVC US D=3" UNION GIBAULT HD CL.25 CL.25 D=3" Y 1m TUB PVC D=3" RDE 21). SUMINISTRO E INSTALACIÓN. | UN | 157158
Antiguo | REDES ACUEDUCTO / REDES ACUEDUCTO | 5749 | REDUCCION CONCENTRICA HD 4" x 2" (SUMINISTRO E INSTALACIÓN). | UN | 84299
Antiguo | REDES ACUEDUCTO / REDES ACUEDUCTO | 5750 | REDUCCION CONCENTRICA HD 6" x 4" (SUMINISTRO E INSTALACIÓN). | UN | 211181
Antiguo | REDES ACUEDUCTO / REDES ACUEDUCTO | 5751 | REDUCCION CONCENTRICA HD 14" x 12" (SUMINISTRO E INSTALACIÓN). | UN | 1950113
Antiguo | MOBILIARIO URBANO - ARBOLES Y GRAMAS / MOBILIARIO URBANO | 5752 | DESMONTE Y UBICACIÓN PARADEROS SITP TRASLADO. De paradero existente. Incluye concreto 3000 PSI Hecho en obra 1:2:2 con arena de rio y triturado 3/4" para anclaje. Transporte y disposición de escombros a 21 Km. | UN | 488370
Antiguo | MOBILIARIO URBANO - ARBOLES Y GRAMAS / MOBILIARIO URBANO | 5753 | CASETAS TELEFONICAS. REUBICACION O RETIRO. Desmonte y reubicacion de caseta existente. Incluye concreto 3000 PSI Hecho en obra 1:2:2 con arena de rio y triturado 3/4" para anclaje. Transp y dispos. de escombros a 21 Km. | UN | 263064
Antiguo | MOBILIARIO URBANO - ARBOLES Y GRAMAS / MOBILIARIO URBANO | 5754 | DESMONTE Y REUBICACIÓN MODULO SERVICIO AL CIUDADANO (REDEP). De modulo existente. Incluye concreto 3000 PSI Hecho en obra 1:2:2 con arena de rio y triturado 3/4" para anclaje. Transp y dispos. de escombros a 21 Km. | UN | 443827
Antiguo | GEOSINTETICOS / GEOMEMBRANAS | 5755 | CELDA EN POLIPROPILENO PARA CONSTRUCCION DE SUDS TIPO 1 2.0m x 12.0m h= 0.8m. SUMINISTRO Y COLOCACION. (CELDA EN POLIPROPILENO 1.0mx0.50mx0.39m). | UN | 746289
Antiguo | ANDENES Y SARDINELES / PISOS EN ADOQUINES Y EN LOSETAS | 5756 | PLACA ROYAL VETA (20x40x4cm). SUMINISTRO E INSTALACION. Incluye suministro y colocacion con adhesivo premezclado y boquilla. | M2 | 374335
Antiguo | ANDENES Y SARDINELES / PISOS EN ADOQUINES Y EN LOSETAS | 5757 | PLACA ROYAL VETA (40x40x4cm). SUMINISTRO E INSTALACION. Incluye suministro y colocacion con adhesivo premezclado y boquilla. | M2 | 373924
Antiguo | ANDENES Y SARDINELES / PISOS EN ADOQUINES Y EN LOSETAS | 5758 | PLACA ROYAL VETA (40x60x4cm). SUMINISTRO E INSTALACION. Incluye suministro y colocacion con adhesivo premezclado y boquilla. | M2 | 402260
Antiguo | REDES ELECTRICAS / RED ELECTRICA CODENSA | 5759 | SALIDA PARA TOMA MONOFASICA DOBLE. SUMINISTRO E INSTALACION. (Incluye accesorios de instalacion y fijacion. No incluye tuberia ni cableado). | UN | 15226
Antiguo | REDES ELECTRICAS / RED ELECTRICA CODENSA | 5760 | TUBERIA METALICA EMT DE D= 3/4". SUMINISTRO E INSTALACION. (Incluye accesorios de instalacion y fijacion). | ML | 10968
Antiguo | REDES ELECTRICAS / RED ELECTRICA CODENSA | 5761 | CABLE THHN No.10 EN COBRE. SUMINISTRO E INSTALACION. (Incluye accesorios de instalacion). | ML | 3538
Antiguo | REDES ELECTRICAS / RED ELECTRICA CODENSA | 5762 | SALIDA PARA TOMA TRIFASICA DE SEGURIDAD. SUMINISTRO E INSTALACION. (Incluye accesorios de instalacion y fijacion. No incluye tuberia ni cableado). | UN | 23496
Antiguo | REDES ELECTRICAS / RED ELECTRICA CODENSA | 5763 | CABLE No.2 AWG-THHN-600V EN COBRE. SUMINISTRO E INSTALACION. (Incluye accesorios de instalacion). | ML | 11099
Antiguo | REDES ELECTRICAS / RED ELECTRICA CODENSA | 5764 | CABLE No.14 AWG-THHN-600V EN COBRE. SUMINISTRO E INSTALACION. (Incluye accesorios de instalacion). | ML | 3094
Antiguo | REDES ELECTRICAS / RED ELECTRICA CODENSA | 5765 | CABLE No.12 AWG-THHN-600V EN COBRE. SUMINISTRO E INSTALACION. (Incluye accesorios de instalacion). | ML | 3030
Antiguo | REDES ELECTRICAS / RED ELECTRICA CODENSA | 5766 | SALIDA PARA AVISO PUBLICITARIO. SUMINISTRO E INSTALACION. (Incluye accesorios de instalacion y fijacion. No incluye tuberia ni cableado). | UN | 15226
Antiguo | REDES ELECTRICAS / RED ELECTRICA CODENSA | 5767 | CABLE No.6 AWG-THHN-600V EN COBRE. SUMINISTRO E INSTALACION. (Incluye accesorios de instalacion). | ML | 7073
Antiguo | REDES ELECTRICAS / RED ELECTRICA CODENSA | 5768 | SALIDA PARA TOMA REGULADA. SUMINISTRO E INSTALACIÓN. SALIDA EN PISO DE LA TAQUILLA O TORNIQUETE O CCTV.(Incluye accesorios de instalacion y fijacion. No incluye tuberia ni cableado). | UN | 20899
Antiguo | REDES ELECTRICAS / RED ELECTRICA CODENSA | 5769 | SALIDA PARA INFORMADORES. SUMINISTRO E INSTALACION. SALIDA EN PISO DE LA TAQUILLA O TORNIQUETE O CCTV.(Incluye accesorios de instalacion y fijacion. No incluye tuberia ni cableado). | UN | 15226
Antiguo | REDES ELECTRICAS / RED ELECTRICA CODENSA | 5770 | SALIDA PARA BOMBA RIEGO ZONAS VERDES. SUMINISTRO E INSTALACION. ES LA SALIDA AL TAQUE.(Incluye accesorios de instalacion y fijacion. No incluye tuberia ni cableado). | UN | 20639
Antiguo | REDES ELECTRICAS / RED ELECTRICA CODENSA | 5771 | CABLE No.8 AWG-THHN-600V EN COBRE. SUMINISTRO E INSTALACION. (Incluye accesorios de instalacion). | ML | 5083
Antiguo | REDES ELECTRICAS / RED ELECTRICA CODENSA | 5772 | SALIDA PARA CONTROLADOR. SUMINISTRO E INSTALACION. (Incluye accesorios de instalacion y fijacion. No incluye tuberia ni cableado). | UN | 15226
Antiguo | REDES ELECTRICAS / RED ELECTRICA CODENSA | 5773 | SALIDA PARA DATOS EN TAQUILLAS O CCTV. SUMIN E INSTAL. INCL. CAJA GALVANIZADA. TOMA DE SALIDA DE DATOS. PONCHADO DE LOS JACKS EN LOS EXTREMOS DEL CABLE Y LA CERTIFICACION DE LAS SALIDAS. (No incluye tuberia ni cableado UTP). | UN | 30805
Antiguo | REDES ELECTRICAS / RED ELECTRICA CODENSA | 5774 | CABLE UTP CATEGORIA 6A. SUMINISTRO E INSTALACION. (Incluye accesorios de instalacion). | ML | 6347
Antiguo | REDES ELECTRICAS / RED ELECTRICA CODENSA | 5775 | SALIDA PARA SONIDO (POR EL TECHO DE LA ESTACIÓN). SUMINISTRO E INSTALACIÓN. (Incluye accesorios de instalación. No incluye tubería ni cableado). | UN | 18608
Antiguo | REDES ELECTRICAS / RED ELECTRICA CODENSA | 5776 | CABLE POLARIZADO 2 No.14. SUMINISTRO E INSTALACION. (Incluye accesorios de instalacion). | ML | 5844
Antiguo | REDES ELECTRICAS / RED ELECTRICA CODENSA | 5777 | SALIDA PARA CCTV (POR EL TECHO DE LA ESTACION). SUMINISTRO E INSTALACION. ES LA SALIDA POR EL TECHO EN LOS EXTREMOS DE CADA ESTACION. (Incluye accesorios de instalacion. No incluye tuberia ni cableado). | UN | 15520
Antiguo | REDES ELECTRICAS / RED ELECTRICA CODENSA | 5778 | SALIDA PARA EL MASTIL DEL GPS. INCL PEDESTAL EN CONCRETO DE 1.0mx0.8mx0.8m. SUMIN E INSTAL. EMBEBIDA EN EL PISO. (No incluye tuberia ni cableado). | UN | 247075
Antiguo | REDES ELECTRICAS / RED ELECTRICA CODENSA | 5779 | ACOMETIDA TRIFASICA (3 No.4 + 1 No.4 + 1No.4T AWG-THHN-600V-CU). SUMINISTRO E INSTALACION. EN TUBERIA PVC 4". | ML | 47754
Antiguo | REDES ELECTRICAS / RED ELECTRICA CODENSA | 5780 | ACOMETIDA TRIFASICA (3 No.6 + 1 No.6 + 1No.8T AWG-THHN-600V-CU). SUMINISTRO E INSTALACION. ACOMETIDAS PARCIALES PARA LOS TABLEROS BRAKERS DE TRANSMILENIO, EN TUBERIA EMT 1 1/4". | ML | 37537
Antiguo | REDES ELECTRICAS / RED ELECTRICA CODENSA | 5781 | ACOMETIDA MONOFASICA (1 No.8 + 1 No.6 + 1No.8T AWG-THHN-600V-CU). SUMINISTRO E INSTALACION. ACOMETIDAS PARCIALES PARA LOS TABLEROS BRAKERS DE TABLERO REGULADO MONOFASICO, EN TUBERIA EMT 1". | ML | 21780
Antiguo | REDES ELECTRICAS / RED ELECTRICA CODENSA | 5782 | ACOMETIDA MONOFASICA (1 No.8 + 1 No.8 + 1No.8T AWG-THHN-600V-CU). SUMINISTRO E INSTALACION. ACOMETIDAS PARCIALES PARA LOS TABLEROS BRAKERS DE TABLERO PRINCIPAL REGULADO MONOFASICO, EN TUBERIA EMT 1". | ML | 21651
Antiguo | REDES ELECTRICAS / RED ELECTRICA CODENSA | 5783 | ACOMETIDA MONOFASICA (1 No.10 + 1 No.10 + 1No.10T AWG-THHN-600V-CU). SUMINISTRO E INSTALACION. ACOMETIDAS PARCIALES PARA LOS TABLEROS BRAKERS DE PUBLICIDAD, EN TUBERIA EMT 3/4". | ML | 16859
Antiguo | REDES ELECTRICAS / RED ELECTRICA CODENSA | 5784 | ACOMETIDA (1 No.8 + 1 No.8 + 1No.10 AWG-THHN-600V-CU). SUMINISTRO E INSTALACION.TUBERIA EMT 3/4" DESDE EL TOTALIZADOR DE LA PLANTA ELECTRICA HASTA LA TRANSFERENCIA. | ML | 18889
Antiguo | REDES ELECTRICAS / RED ELECTRICA CODENSA | 5785 | 2 DUCTOS DE 2" GALVANIZADOS. SUMINISTRO E INSTALACION. INCLUYE ELEMENTOS DE FIJACION Y ACCESORIOS. | ML | 70617
Antiguo | REDES ELECTRICAS / RED ELECTRICA CODENSA | 5786 | 2 DUCTOS DE 3" GALVANIZADOS. SUMINISTRO E INSTALACION. INCLUYE ELEMENTOS DE FIJACION Y ACCESORIOS. | ML | 157338
Antiguo | REDES ELECTRICAS / RED ELECTRICA CODENSA | 5787 | CAJA DE PASO DE 40cm x 40cm x 20cm METALICA. SUMINISTRO E INSTALACION. Incluye elementos de instalacion. No incluye excavacion ni rellenos. | UN | 76890
Antiguo | REDES ELECTRICAS / RED ELECTRICA CODENSA | 5788 | TABLERO TRIFASICO DE 18 CIRCUITOS, CON ESPACIO PARA TOTALIZADOR. SUMINISTRO E INSTALACION. CORRESPONDE AL TABLERO DE ENERGIA REGULADA DE LOS MODULOS. | UN | 213302
Antiguo | REDES ELECTRICAS / RED ELECTRICA CODENSA | 5789 | MEDIDOR DE ENERGIA TRIFASICO 20-80 AMP. SUMINISTRO E INSTALACION. PARALA CUENTA DE LA ESTACION UBICADA EN EL ARMARIO DEL CUARTO ELECTRICO DE TAQUILLAS. SE ENERGIZARA CUANDO LA CUENTA SEA LEGALIZADA ANTE CODENSA. | UN | 257064
Antiguo | REDES ELECTRICAS / RED ELECTRICA CODENSA | 5790 | MEDIDOR DE ENERGIA MONOFASICO. SUMINISTRO E INSTALACION. PARA LAS CUENTA DE PUBLICIDAD Y REGULADA. SE UBICA EN EL CUARTO ELECTRICO DE TAQUILLAS. SE ENERGIZARA CUANDO LA CUENTA SEA LEGALIZADA ANTE CODENSA. | UN | 107625
Antiguo | REDES ELECTRICAS / RED ELECTRICA CODENSA | 5791 | CABLE DE COBRE DESNUDO No.2/0 AWG. SUMINISTRO E INSTALACION. PARA EL ANILLO EQUIPOTENCIAL DE LA ESTACION, UNIENDO LOS ELECTRODOS DE CAJA DE 3 MEDIDORES CON LOS DE LOS MODULOS. INCLUYE SOLDADURA EXOTERMICA. | UN | 55015
Antiguo | REDES ELECTRICAS / RED ELECTRICA CODENSA | 5792 | CABLE DE MEDIA TENSION XLPE 4/0 ALUMINIO. SUMINISTRO E INSTALACION. | ML | 81560
Antiguo | REDES ELECTRICAS / RED ELECTRICA CODENSA | 5793 | DUCTO PVC DB 6". SUMINISTRO E INSTALACION. | ML | 57761
Antiguo | REDES ELECTRICAS / RED ELECTRICA CODENSA | 5794 | CONDUCTOR RED BAJA TENSION (3 No.4 + 1 No.6 600V- CU THHN). SUMIN E INSTAL. CONDUCTORES DE LA PARCIAL ENTRE TRAFO Y GABINETE DE 3 MEDIDORES, INSTALADOS EN TUBERIA DE 2x4" PVC BAJO EL PISO INSTAL CON GRADO DE DIFICULTAD. | ML | 59459
Antiguo | REDES ELECTRICAS / RED ELECTRICA CODENSA | 5795 | TERMINAL PREMOLDEADO TIPO EXTERIOR 4/0 15 KV. SUMINISTRO E INSTALACION. | UN | 496617
Antiguo | MANTENIMIENTO Y REHABILITACION DE VIAS / MALLA VIAL ARTERIAL | 5798 | REHABILITACIÓN DE PAVIMENTO RÍGIDO: LOSAS EN CONCRETO HIDRAULICO MR-50 e=0.27m PARA TRONCAL. | M2 | 324233
Antiguo | MANTENIMIENTO Y REHABILITACION DE VIAS / ACTIVIDADES ADICIONALES | 5799 | REHABILITACION PAVIMENTO ARTICULADO EN ADOQUIN DE ARCILLA - TRAFICO LIVIANO | M2 | 65953
Antiguo | MANTENIMIENTO Y REHABILITACION DE VIAS / MALLA VIAL ARTERIAL | 5800 | REHABILITACIÓN DE PAVIMENTO FLEXIBLE e= 0.18m BG_B=25cm | M2 | 218254
Antiguo | MANTENIMIENTO Y REHABILITACION DE VIAS / MALLA VIAL INTERMEDIA | 5801 | REHABILITACIÓN DE PAVIMENTO FLEXIBLE e= 0.12m BG_B=25cm | M2 | 149374
Antiguo | MANTENIMIENTO Y REHABILITACION DE VIAS / MALLA VIAL LOCAL | 5802 | REHABILITACIÓN DE PAVIMENTO FLEXIBLE e= 0.10m BG_B= 0.25m | M2 | 135902
Antiguo | REDES ALCANTARILLADO / DRENAJE / REDES ALCANTARILLADO / DRENAJE | 5804 | SALIDA TANGENCIAL EN ACERO D=6" PARA PURGA CON EXTR BRIDADO PARA TUBO O ACCES D=24" L=0.75m. SUMIN E INSTAL EN FABRICA. (INCL BRIDA, REVEST INT EN PINTURA EPOXICA Y EXT EN MORTERO DE CEMENTO. | UN | 1444422
Antiguo | REDES ALCANTARILLADO / DRENAJE / REDES ALCANTARILLADO / DRENAJE | 5805 | SALIDA TANGENCIAL EN ACERO D=8" PARA PURGA CON EXTR BRIDADO PARA TUBO O ACCES D=24" L=0.75m. SUMIN E INSTAL EN FABRICA. (INCL REVEST INTERIOR Y EXTERIOR EN MORTERO DE CEMENTO. | UN | 1596623
Antiguo | REDES ALCANTARILLADO / DRENAJE / REDES ALCANTARILLADO / DRENAJE | 5806 | CODO EN ACERO D=24" SUMINISTRO E INSTALACION. INCLUYE REVESTIMIENTO INTERIOR Y EXTERIOR EN MORTERO DE CEMENTO. ENTRE 67 1/2° Y 90°. L= 1.74m x 1.74m (INCLUYE UNIONES ESPIGO CAMPANA Y MORTERO PARA UNION). | UN | 6684147
Antiguo | REDES ALCANTARILLADO / DRENAJE / REDES ALCANTARILLADO / DRENAJE | 5807 | SALIDA NORMAL PARA MACRO MEDIDOR EN ACERO D=1" CON EXTREMO ROSCADO, SOBRE TUBO O ACCESORIO D=24". REVESTIMIENTO INT. Y EXT. DE LA SALIDA EN PINTURA EPOXICA L=0.15m. SUMIN E INSTAL EN FABRICA. . | UN | 172907
Antiguo | REDES ALCANTARILLADO / DRENAJE / REDES ALCANTARILLADO / DRENAJE | 5808 | TEE EN ACERO 24"x24" CON ESPIGO Y CAMPANA, EN LA RAMA PRINCIPAL Y CON BRIDA Y BRIDA CIEGA EN LA DERIVACION L= 1.50mx0.60m. (INCL. REVEST. INT. Y RECUBR. EXT.EN MORTERO DE CEMENTO. SUMINISTRO E INSTALACION. | UN | 11409299
Antiguo | REDES ALCANTARILLADO / DRENAJE / REDES ALCANTARILLADO / DRENAJE | 5809 | TEE EN ACERO 24"x12" CON ESPIGO Y CAMPANA, EN LA RAMA PRINCIPAL Y BRIDA EN LA DERIVACION L= 1.00mx0.50m. (INCL. BRIDA, REVESTIMIENTO INTERIOR Y RECUBRIMIENTO EXTERIOR EN MORTERO DE CEMENTO. SUMINISTRO E INSTALACION. | UN | 4598810
Antiguo | REDES ALCANTARILLADO / DRENAJE / REDES ALCANTARILLADO / DRENAJE | 5810 | TEE EN ACERO 24"x24" CON ESPIGO Y CAMPANA, EN LA RAMA PRINCIPAL Y BRIDA EN LA DERIVACION L= 1.50mx0.60m. (INCL. REVEST. INT. Y RECUBR. EXT.EN MORTERO DE CEMENTO. SUMINISTRO E INSTALACION. | UN | 7251201
Antiguo | REDES ALCANTARILLADO / DRENAJE / REDES ALCANTARILLADO / DRENAJE | 5811 | UNION DE DESMONTAJE EN ACERO D= 24" TIPO BRIDA (RIGIDA) REVESTIDA CON PINTURA EPOXICA. L= 0.30m. (INCL. DOS EMPAQUES PARA UNION BRIDADA A PARTIR DE LAMINA NON ASBESTO DE E= 1/8"). SUMINISTRO E INSTALACION. | UN | 9728754
Antiguo | REDES ALCANTARILLADO / DRENAJE / REDES ALCANTARILLADO / DRENAJE | 5812 | ANILLO PASAMURO EN ACERO D= 24" SOBRE TUBO O ACCESORIO EN ACERO. FABRICADO A PARTIR DE LAMINAS ASTM A36. E=12mmxHOMBRO=3". (INCL. CINTURON DE REFUERZO SOLDADO A TUBO O ACCES. FABRICADO E=6mmxL=0.30m. SUMIN E INSTAL EN FABRICA. | UN | 1265684
Antiguo | REDES ALCANTARILLADO / DRENAJE / REDES ALCANTARILLADO / DRENAJE | 5813 | ANILLO CORTRAFLUJO EN ACERO D=24" SOBRE TUBO O ACCESORIO DE ACERO. FABRICADO CON LAMINA ASTM A36. E=6mmxHOMBRO=3". (LA INSTALACION EN OBRA ESTA INCLUIDA DENTRO DE LA INSTAL. DEL ACCESORIO O TUBERIA). SUMIN E INSTAL EN FABRICA. | UN | 1314474
Antiguo | REDES ALCANTARILLADO / DRENAJE / REDES ALCANTARILLADO / DRENAJE | 5814 | NIPLE DE ACERO D=24" CON ESPIGO O CAMPANA Y BRIDA. CON REVESTIMIENTO INTERIOR EN MORTERO DE CEMENTO Y RECUBRIMIENTO EXTERIOR DE PINTURA EPOXICA. L= 2.30m. SUMIN E INSTAL EN FABRICA. | UN | 4243433
Antiguo | REDES ALCANTARILLADO / DRENAJE / REDES ALCANTARILLADO / DRENAJE | 5815 | TUBERIA CCP D=30" TIPO CILINDRO DE ACERO CON REFUERZO DE VARILLA. (INCL. MORTERO DE RECUBR. EN UNION, REVESTIMIENTO INT. Y RECUBR. EXT. EN MORTERO DE CEMENTO Y UNIONES ESPIGO CAMPANA CON EMPAQUE DE CAUCHO. SUMIN E INSTAL. | UN | 621837
Antiguo | REDES ALCANTARILLADO / DRENAJE / REDES ALCANTARILLADO / DRENAJE | 5816 | CODO EN ACERO D=30" SUMINISTRO E INSTALACION. CON REVESTIMIENTO INTERIOR Y EXTERIOR EN MORTERO DE CEMENTO. ENTRE 67 1/2° Y 90°. L= 1.74m x 1.74m (INCLUYE UNIONES ESPIGO CAMPANA Y MORTERO PARA UNION). | UN | 7584034
Antiguo | REDES ALCANTARILLADO / DRENAJE / REDES ALCANTARILLADO / DRENAJE | 5817 | CODO EN ACERO D=30" SUMINISTRO E INSTALACION. CON REVESTIMIENTO INTERIOR Y EXTERIOR EN MORTERO DE CEMENTO. ENTRE 45° Y 67 1/2°. L= 1.00m x 1.00m (INCLUYE UNIONES ESPIGO CAMPANA Y MORTERO PARA UNION). | UN | 5975392
Antiguo | REDES ALCANTARILLADO / DRENAJE / REDES ALCANTARILLADO / DRENAJE | 5818 | CODO EN ACERO D=30" SUMINISTRO E INSTALACION. CON REVESTIMIENTO INTERIOR Y EXTERIOR EN MORTERO DE CEMENTO. ENTRE 22 1/2° Y 45°. L= 0.75m x 0.75m (INCLUYE UNIONES ESPIGO CAMPANA Y MORTERO PARA UNION). | UN | 4639855
Antiguo | REDES ALCANTARILLADO / DRENAJE / REDES ALCANTARILLADO / DRENAJE | 5819 | CODO EN ACERO D=30" SUMINISTRO E INSTALACION. CON REVESTIMIENTO INTERIOR Y EXTERIOR EN MORTERO DE CEMENTO. ENTRE 5° Y 22 1/2°. L= 0.45m x 0.45m (INCLUYE UNIONES ESPIGO CAMPANA Y MORTERO PARA UNION). | UN | 3360928
Antiguo | REDES ALCANTARILLADO / DRENAJE / REDES ALCANTARILLADO / DRENAJE | 5820 | CINTURON DE CIERRE DE ACERO D=30" SUMINISTRO E INSTALACION EN OBRA. REVESTIDO CON PINTURA ANTICORROSIVA, L= 0.30m. | UN | 888911
Antiguo | REDES ALCANTARILLADO / DRENAJE / REDES ALCANTARILLADO / DRENAJE | 5821 | ESPIGO LISO PARA CINTURON DE CIERRE ACERO D=30" SUMINISTRO E INSTALACION EN FABRICA. SOBRE TUBO CCP O ACCESORIO. L= 0.20m. REVESTIDO INTERIORMENTE CON MORTERO DE CEMENTOY EXTERIORMENTE CON PINTURA ANTICORROSIVA. | UN | 1276513
Antiguo | REDES ALCANTARILLADO / DRENAJE / REDES ALCANTARILLADO / DRENAJE | 5822 | SALIDA TANGENCIAL PARA PURGA EN ACERO D=6" CON EXTR BRIDADO SOBRE TUBO O ACCES D=30" L=0.85m. SUMIN E INSTAL EN FABRICA. (INCL REVEST INTERIOR EN PINTURA EPOXICA Y EXTERIOR EN MORTERO DE CEMENTO. | UN | 1449420
Antiguo | REDES ALCANTARILLADO / DRENAJE / REDES ALCANTARILLADO / DRENAJE | 5823 | AMPLIACION DE ACERO 24" x 30" CON ESPIGO D= 24" Y CAMPANA D= 30". SUMININISTRO E INSTALACION. CON REVESTIMIENTO INTERIOR Y RECUBRIMIENTO EXTERIOR EN MORTERO DE CEMENTO. L= 0.62m. | UN | 3825484
Antiguo | REDES ALCANTARILLADO / DRENAJE / REDES ALCANTARILLADO / DRENAJE | 5824 | REDUCCION EN ACERO 30" x 24" CON ESPIGO D= 30" Y CAMPANA D= 24". SUMININISTRO E INSTALACION. CON REVESTIMIENTO INTERIOR Y RECUBRIMIENTO EXTERIOR EN MORTERO DE CEMENTO. L= 0.62m. | UN | 3886449
Antiguo | REDES ELECTRICAS / RED ELECTRICA CODENSA | 5825 | CAJA ESPACIO 4 MEDIDORES ENERGIA, BARRAJES INDEPENDIENTES NEUTRO Y TIERRA Y ESPACIO TOTALIZADORES. SUM. E INSTAL. INCL. 1 TOTALIZADOR INDUSTRIAL 3x80A, 1 SUB-BREAKER ENCHUFABLE 3x60A, 1 DE 1x50A Y 1 DE 1x15A. CAJA 0.80x0.18m. | UN | 648103
Antiguo | REDES ELECTRICAS / RED ELECTRICA CODENSA | 5826 | TABLERO TRIFASICO 18 CIRCUITOS, ESPACIO TOTALIZADORES. SUM. E INSTAL. INCL. 10 BREAKERS ENCHUFABLES MONOPOLARES 1x15A, 1 BREAKER ENCHUFABLE BIPOLAR 2x15A, 1 DE 1x20A. INCL 1 TOTALIZADOR INDUSTRIAL DE 30A PARA PROTECCION. | UN | 627821
Antiguo | REDES ELECTRICAS / RED ELECTRICA CODENSA | 5827 | TABLERO MONOFASICO CON ESPACIO PARA 6 CIRCUITOS. SUM. E INSTAL. INCL. 3 BREAKERS ENCHUFABLES MONOPOLARES DE 1x15A PARA TOMAS DE AVISOS PUBLICITARIOS Y MUPI. | UN | 134165
Antiguo | REDES ELECTRICAS / RED ELECTRICA CODENSA | 5829 | SALIDA PARA LAMPARA LED 88W. ES LA CAJA DE SALIDA PROPIA DE LA LAMPARA EN LAS ESTACIONES. INCLUYE LUMINARIA. INCL. ACCESORIOS DE FIJACION E INSTALACION. NO INCL. TUBERIA NI CABLEADO. | UN | 851028
Antiguo | REDES ELECTRICAS / RED ELECTRICA CODENSA | 5830 | SALIDA PARA LUMINARIA CUADRADA LED 35 W. ES LA CAJA DE SALIDA PROPIA DE LA LAMPARA EN LAS TAQUILLAS. INCLUYE LUMINARIA. INCL. ACCESORIOS DE FIJACION E INSTALACION. NO INCL. TUBERIA NI CABLEADO. | UN | 385894
Antiguo | REDES ELECTRICAS / RED ELECTRICA CODENSA | 5831 | TUBERIA EMT D= 1 1/2". SUMINISTRO E INSTALACION. (Incluye Accesorios de Instalacion y Fijacion). | ML | 17636
Antiguo | REDES ELECTRICAS / RED ELECTRICA CODENSA | 5832 | ACOMETIDA MONOFASICA (18+18+110T AWG-THHN-600V-CU) SUMINISTRO E INSTALACION (ACOMETIDAS PARCIALES PARA LOS TABLEROS BREAKERS DE TAQUILLA Y UPS, EN TUBERIA EMT 1". INCLUYE ACCESORIOS DE INSTALACION Y FIJACION. | ML | 19318
Antiguo | REDES ELECTRICAS / RED ELECTRICA CODENSA | 5833 | ACOMETIDA MONOFASICA (14+14+16T AWG-THHN-600V-CU) SUMINISTRO E INSTALACION (ACOMETIDAS PARCIALES PARA LOS TABLEROS REGULADOS DE MODULOS, EN TUBERIA EMT 1 1/2". INCLUYE ACCESORIOS DE INSTALACION Y FIJACION. | ML | 38192
Antiguo | REDES ELECTRICAS / RED ELECTRICA CODENSA | 5834 | ACOMETIDA MONOFASICA (110+110+112T AWG-THHN-600V-CU) SUMINISTRO E INSTALACION (ACOMETIDAS PARCIALES PARA LOS TABLEROS BREAKERS DE PUBLICIDAD, EN TUBERIA EMT 3/4". INCLUYE ACCESORIOS DE INSTALACION Y FIJACION. | ML | 16153
Antiguo | REDES ELECTRICAS / RED ELECTRICA CODENSA | 5835 | CABLE COBRE DESNUDO 1/0 AWG PARA EL ANILLO EQUIPOTENCIAL DE LA ESTACION, UNIENDO LOS ELECTRODOS DE CAJA DE 4 MEDIDORES CON LOS DE LOS MODULOS EN TUBERIA EMT 1". INCLUYE ACCESORIOS DE FIJACION E INSTALACION. | ML | 28433
Antiguo | REDES ELECTRICAS / RED ELECTRICA CODENSA | 5836 | ACOMETIDA TRIFASICA (36+16+18T AWG-THHN-600V-CU) SUMINISTRO E INSTALACION (ACOMETIDAS PARCIALES PARA LOS TABLEROS BREAKERS DE TRANSMILENIO, EN TUBERIA EMT 1 1/2". INCLUYE ACCESORIOS DE INSTALACION Y FIJACION. | ML | 38247
Antiguo | REDES ELECTRICAS / RED ELECTRICA CODENSA | 5837 | ACOMETIDA MONOFASICA (16+16+18T AWG-THHN-600V-CU) SUMINISTRO E INSTALACION (ACOMETIDAS PARCIALES PARA LOS TABLEROS BREAKERS DE TAQUILLA Y UPS, EN TUBERIA EMT 1 1/4". INCLUYE ACCESORIOS DE INSTALACION Y FIJACION. | ML | 27415
Antiguo | REDES ELECTRICAS / RED ELECTRICA CODENSA | 5838 | ACOMETIDA MONOFASICA (12+12+14T AWG-THHN-600V-CU) SUMINISTRO E INSTALACION (ACOMETIDAS PARCIALES PARA LOS TABLEROS REGULADOS DE LOS MODULOS, EN TUBERIA EMT 3". INCLUYE ACCESORIOS DE INSTALACION Y FIJACION. | ML | 74606
Antiguo | REDES ELECTRICAS / RED ELECTRICA CODENSA | 5839 | CONDUCTOR ACOMETIDA EN BAJA TENSION (44+14T AWG-THHN-600V-CU) SUMINISTRO E INSTALACION (CONDUCTORES DE LA ACOMETIDA ENTRE EL PUNTO DE CONEXION CODENSA Y CAJA DE 4 MEDIDORES INSTALADOS EN TUBERIA DE 2x4" PVC. | ML | 70573
Antiguo | REDES ELECTRICAS / RED ELECTRICA CODENSA | 5840 | TUBERIA METALICA EMT DE D= 1". SUMINISTRO E INSTALACION. (Incluye accesorios de instalacion y fijacion). | ML | 11297
Antiguo | REDES ELECTRICAS / RED ELECTRICA CODENSA | 5841 | CONDUCTOR ACOMETIDA EN BAJA TENSION (42+12T AWG-THHN-600V-CU) SUMINISTRO E INSTALACION (CONDUCTORES DE LA ACOMETIDA ENTRE EL PUNTO DE CONEXION CODENSA Y CAJA DE 4 MEDIDORES INSTALADOS EN TUBERIA DE 2x4" PVC. | ML | 90363
Antiguo | EXCAVACIONES / EXC. CONFORMACION DE SUBRASANTE | 5842 | ESCARIFICACION, HUMEDECIMIENTO, NIVELACION Y COMPACTACION CON VIBROCOMPACTADOR DEL MATERIAL GRANULAR EXISTENTE. | M3 | 17227
Antiguo | GEOSINTETICOS / GEOMEMBRANAS | 5843 | GEOMALLAS CON FIBRAS CONTINUAS DE MULTIFILAMENTOS DE POLIESTER DE ALTA TENACIDAD (IDU ET SECCION 342-11 TRAFICO T4 - T5, RESISTENCIA ULTIMA > 100KN/m). SUMINISTRO E INSTALACION. | M2 | 16724
Antiguo | GEOSINTETICOS / GEOMEMBRANAS | 5844 | GEOMALLAS CON FIBRAS CONTINUAS DE MULTIFILAMENTOS DE POLIESTER DE ALTA TENACIDAD (IDU ET SECCION 342-11 TRAFICO T4 - T5, RESISTENCIA ULTIMA > 75KN/m). SUMINISTRO E INSTALACION. | M2 | 13996
Antiguo | GEOSINTETICOS / GEOMEMBRANAS | 5845 | GEODREN VIAL CON TUBERIA CIRCULAR 100mm H= 2.0m. SUMINISTRO E INSTALACION. (No incluye excavacion ni rellenos) | ML | 86611
Antiguo | SEÑALIZACION / OTROS-SEÑALIZACIÓN | 5846 | SEPARADORES TIPO TRANSMILENIO DELINEADOR TIPO A EN POLIETILENO (0.77m x 0.15m x 0.10m) Y 4 TORNILLOS EN ACERO INOXIDABLE DE 1/2" DE ANCHO Y 4 TORNILLOS DE 1/2" DE LARGO. SUMINISTRO E INSTALACION. | UN | 83487
Antiguo | SEÑALIZACION / OTROS-SEÑALIZACIÓN | 5847 | SEPARADORES TIPO TRANSMILENIO DELINEADOR TIPO B EN POLIETILENO (0.78m x 0.20m x 0.15m) Y 4 TORNILLOS EN ACERO INOXIDABLE DE 1/2" DE ANCHO Y 5 TORNILLOS DE 1/2" DE LARGO. SUMINISTRO E INSTALACION. | UN | 94977
Antiguo | SEÑALIZACION / OTROS-SEÑALIZACIÓN | 5848 | SEPARADORES TIPO TRANSMILENIO DELINEADOR TIPO C EN POLIETILENO (0.405m x 0.15m x 0.85m) Y 2 TORNILLOS EN ACERO INOXIDABLE DE 1/2" DE ANCHO Y 4 TORNILLOS DE 1/2" DE LARGO. SUMINISTRO E INSTALACION. | UN | 29424
Antiguo | SEÑALIZACION / DEMARCACION DE PAVIMENTOS | 5849 | FLECHA DIRECCIONAL "A LA IZQUIERDA" (e= 15 mils. ACRILICA BASE AGUA. AREA: 1.5037 m2 SEGUN EL MANUAL DE SEÑALIZACION VIAL. SUMINISTRO Y APLICACION CON EQUIPO. INCLUYE MICROESFERAS. | UN | 15790
Antiguo | SEÑALIZACION / DEMARCACION DE PAVIMENTOS | 5850 | FLECHA DIRECCIONAL "A LA IZQUIERDA" (e= 15 mils. TERMOPLASTICA. AREA: 1.5037 m2 SEGUN EL MANUAL DE SEÑALIZACION VIAL. SUMINISTRO Y APLICACION CON EQUIPO. INCLUYE MICROESFERAS. | UN | 67422
Antiguo | SEÑALIZACION / DEMARCACION DE PAVIMENTOS | 5851 | DEMARCACION DE FLECHA DE TERMINACION DE CARRIL (e= 2.3 mils. TERMOPLASTICA. AREA: 4.1850 m2 SEGUN EL MANUAL DE SEÑALIZACION VIAL. SUMINISTRO Y APLICACION CON EQUIPO. INCLUYE MICROESFERAS. | UN | 176239
Antiguo | SEÑALIZACION / DEMARCACION DE PAVIMENTOS | 5852 | FLECHA DIRECCIONAL "FRENTE, DERECHA E IZQUIERDA" (e= 2.3 mils. TERMOPLASTICA. AREA: 3.2095 m2 SEGUN EL MANUAL DE SEÑALIZACION VIAL. SUMINISTRO Y APLICACION CON EQUIPO. INCLUYE MICROESFERAS. | UN | 136650
Antiguo | SEÑALIZACION / DEMARCACION DE PAVIMENTOS | 5853 | DEMARCACION TEXTO PARE. AREA: 1.48 m2 (e= 15 mils, ACRILICA BASE AGUA. SUMINISTRO Y APLICACION CON EQUIPO. INCLUYE MICROESFERAS. | UN | 12161
Antiguo | SEÑALIZACION / DEMARCACION DE PAVIMENTOS | 5854 | DEMARCACION TEXTO PARE. AREA: 1.48 m2. (e= 2.3 mils, TERMOPLASTICA. SUMINISTRO Y APLICACION CON EQUIPO. INCLUYE MICROESFERAS. | UN | 62992
Antiguo | SEÑALIZACION / DEMARCACION DE PAVIMENTOS | 5855 | DEMARCACION DE ACHURADO. AREA: 1.0 m2 (e= 15 mils, ACRILICA BASE AGUA. SUMINISTRO Y APLICACION CON EQUIPO. INCLUYE MICROESFERAS. | M2 | 12644
Antiguo | SEÑALIZACION / DEMARCACION DE PAVIMENTOS | 5856 | DEMARCACION DE ACHURADO. AREA: 1.0 m2. (e= 2.3 mils, TERMOPLASTICA. SUMINISTRO Y APLICACION CON EQUIPO. INCLUYE MICROESFERAS. | M2 | 46980
Antiguo | SEÑALIZACION / DEMARCACION DE PAVIMENTOS | 5857 | DEMARCACION DE LINEA LOGARITMICA. AREA: 0.60 m2 (e= 15 mils, ACRILICA BASE AGUA. SUMINISTRO Y APLICACION CON EQUIPO. INCLUYE MICROESFERAS. | ML | 6674
Antiguo | SEÑALIZACION / DEMARCACION DE PAVIMENTOS | 5858 | DEMARCACION DE LINEA LOGARITMICA. AREA: 0.60 m2. (e= 2.3 mils, TERMOPLASTICA. SUMINISTRO Y APLICACION CON EQUIPO. INCLUYE MICROESFERAS. | ML | 27275
Antiguo | SEÑALIZACION / DEMARCACION DE PAVIMENTOS | 5859 | DEMARCACION LINEA DE PARE. AREA: 0.60 m2 (e= 15 mils, ACRILICA BASE AGUA. SUMINISTRO Y APLICACION CON EQUIPO. INCLUYE MICROESFERAS. | M2 | 10143
Antiguo | SEÑALIZACION / DEMARCACION DE PAVIMENTOS | 5860 | DEMARCACION DE LINEA DE PARE. AREA: 0.60 m2. (e= 2.3 mils, TERMOPLASTICA. SUMINISTRO Y APLICACION CON EQUIPO. INCLUYE MICROESFERAS. | M2 | 30745
Antiguo | SEÑALIZACION / DEMARCACION DE PAVIMENTOS | 5861 | DEMARCACION LINEA DE LINEA SENDERO PEATONAL CONTINUA. AREA: 0.30 m2 (e= 15 mils, ACRILICA BASE AGUA. SUMINISTRO Y APLICACION CON EQUIPO. INCLUYE MICROESFERAS. | ML | 4146
Antiguo | SEÑALIZACION / DEMARCACION DE PAVIMENTOS | 5862 | DEMARCACION DE LINEA SENDERO PEATONAL. AREA: 0.30 m2. (e= 2.3 mils, TERMOPLASTICA. SUMINISTRO Y APLICACION CON EQUIPO. INCLUYE MICROESFERAS. | ML | 14867
Antiguo | SEÑALIZACION / DEMARCACION DE PAVIMENTOS | 5863 | DEMARCACION ZONA ANTIBLOQUEO. AREA: 0.30 m2 (e= 15 mils, ACRILICA BASE AGUA. SUMINISTRO Y APLICACION CON EQUIPO. INCLUYE MICROESFERAS. | ML | 4146
Antiguo | SEÑALIZACION / DEMARCACION DE PAVIMENTOS | 5864 | DEMARCACION ZONA ANTIBLOQUEO. AREA: 0.30 m2. (e= 2.3 mils, TERMOPLASTICA. SUMINISTRO Y APLICACION CON EQUIPO. INCLUYE MICROESFERAS. | ML | 14867
Antiguo | SEÑALIZACION / DEMARCACION DE PAVIMENTOS | 5865 | DEMARCACION DE LINEA DE PARADERO DE BUSES. AREA: 5.5775 m2 (e= 15 mils, ACRILICA BASE AGUA. SUMINISTRO Y APLICACION CON EQUIPO. INCLUYE MICROESFERAS. | UN | 60393
Antiguo | SEÑALIZACION / DEMARCACION DE PAVIMENTOS | 5866 | DEMARCACION DE LINEA DE PARADERO DE BUSES. AREA: 5.5775 m2. (e= 2.3 mils, TERMOPLASTICA. SUMINISTRO Y APLICACION CON EQUIPO. INCLUYE MICROESFERAS. | UN | 251907
Antiguo | SEÑALIZACION / DEMARCACION DE PAVIMENTOS | 5867 | DEMARCACION PICTOGRAMA TRIANGULOS CEDA EL PASO. (e= 15 mils, ACRILICA BASE AGUA. SUMINISTRO Y APLICACION CON EQUIPO. INCLUYE MICROESFERAS. | UN | 8375
Antiguo | SEÑALIZACION / DEMARCACION DE PAVIMENTOS | 5868 | DEMARCACION PICTOGRAMA TRIANGULOS CEDA EL PASO. (e= 2.3 mils, TERMOPLASTICA. SUMINISTRO Y APLICACION CON EQUIPO. INCLUYE MICROESFERAS. | M2 | 42712
Antiguo | SEÑALIZACION / DEMARCACION DE PAVIMENTOS | 5869 | DEMARCACION LINEA DE CEDA EL PASO DISCONTINUA. AREA: 0.32m2. (e= 15 mils, ACRILICA BASE AGUA. SUMINISTRO Y APLICACION CON EQUIPO. INCLUYE MICROESFERAS. | UN | 4127
Antiguo | SEÑALIZACION / DEMARCACION DE PAVIMENTOS | 5870 | DEMARCACION LINEA DE CEDA EL PASO DISCONTINUA. AREA: 0.32m2. (e= 2.3 mils, TERMOPLASTICA. SUMINISTRO Y APLICACION CON EQUIPO. INCLUYE MICROESFERAS. | UN | 15115
Antiguo | CONCRETO Y ACERO PARA ESTRUCTURAS / CONCRETO PARA ESTRUCTURAS | 5871 | BASE DE CONCRETO PARA POSTE TIPO T1 O T2 (0.80m x 0.80m x 0.80m). CONSTRUCCION. INCLUYE EXCAVACION, CONCRETO 3000 PSI, FUNDIDA, ARMADURA Y CURVA 90° PVC D= 2". HASTA MENSULA DE 6.5m. | UN | 330561
Antiguo | CONCRETO Y ACERO PARA ESTRUCTURAS / CONCRETO PARA ESTRUCTURAS | 5872 | BASE DE CONCRETO PARA POSTE TIPO T1 O T2 (0.80m x 0.80m x 0.80m). CONSTRUCCION. INCLUYE EXCAVACION, CONCRETO 3000 PSI, FUNDIDA, ARMADURA Y CURVA 90° PVC D= 2". HASTA MENSULA DE 8.5m. | UN | 343632
Antiguo | REDES TELEFONICAS / DATOS / RED TELEFONICA ETB | 5873 | CURVA 90° PVC D= 2". SUMINISTRO E INSTALACION. NO INCLUYE RELLENOS. | UN | 19320
Antiguo | CONCRETO Y ACERO PARA ESTRUCTURAS / CONCRETO PARA ESTRUCTURAS | 5874 | PEDESTAL EN CONCRETO DE 3000 PSI (0.30m x 0.40m x 1.00m) O MEDIDAS SIMILARES. CONSTRUCCION. CON DOS DUCTOS PESADOS DE PVC TIPO DB D= 2". | UN | 149953
Antiguo | REDES TELEFONICAS / DATOS / RED TELEFONICA ETB | 5875 | RETIRO DE POSTES T1, T1X Y T2 (Incluye grua). | UN | 202738
Antiguo | REDES TELEFONICAS / DATOS / RED TELEFONICA ETB | 5876 | RETIRO Y REUBICACION DE POSTES T1, T1X Y T2 (Incluye grua). | UN | 334164
Antiguo | REDES TELEFONICAS / DATOS / RED TELEFONICA ETB | 5877 | REUBICACION DE SEMAFORO PEATONAL. | UN | 46988
Antiguo | REDES TELEFONICAS / DATOS / RED TELEFONICA ETB | 5878 | POSTE TIPO MASTIL T1X (5.00m) EN TUBO SCH 40 GALVANIZADO Y PINTADO. SUMINISTRO E INSTALACIÓN. | UN | 2673130
Antiguo | REDES TELEFONICAS / DATOS / RED TELEFONICA ETB | 5879 | REUBICACION DE SEMAFORO VEHICULAR PARA FIJACION DE MASTIL. | UN | 241488
Antiguo | REDES TELEFONICAS / DATOS / RED TELEFONICA ETB | 5880 | REUBICACION DE SEMAFORO VEHICULAR PARA FIJACION DE MENSULA. | UN | 301860
Antiguo | REDES TELEFONICAS / DATOS / RED TELEFONICA ETB | 5881 | RETIRO DE SOLDADURA PARA TAPAS RECTANGULARES DE CAJAS DE PASO. | UN | 2003
Antiguo | CONCRETO Y ACERO PARA ESTRUCTURAS / ESTRUCTURAS EN ACERO | 5882 | PLATINA DE POSTE (Cuadrada de 0.30m x 0.30m fabricada en hierro de 3/8" de espesor con 4 orificios de 3/4" y una perforacion central de 3" para fijacion del poste al anclaje base). | UN | 72900
Antiguo | REDES TELEFONICAS / DATOS / RED TELEFONICA ETB | 5883 | COLOCACION DE SOLDADURA E-7018 PARA TAPAS RECTANGULARES DE CAJAS DE PASO. | UN | 7324
Antiguo | CONCRETO Y ACERO PARA ESTRUCTURAS / PINTURA PARA ESTRUCTURAS | 5884 | APLICACION DE PINTURA EN VIA DE POSTES TIPO MASTIL T1 Y T1X. | UN | 52339
Antiguo | CONCRETO Y ACERO PARA ESTRUCTURAS / PINTURA PARA ESTRUCTURAS | 5885 | PINTURA EN VIA DE POSTES TIPO MENSULA T2 (L= 4.50m A 6.50m). | UN | 57784
Antiguo | REDES ALCANTARILLADO / DRENAJE / REDES ALCANTARILLADO / DRENAJE | 5886 | TUBERIA DE CONCRETO DE ALTA RESISTENCIA D= 8" (INCLUYE MORTERO DE INSTALACION). SUMINISTRO E INSTALACION. | ML | 216247
Antiguo | REDES ALCANTARILLADO / DRENAJE / REDES ALCANTARILLADO / DRENAJE | 5887 | TUBERIA DE CONCRETO DE ALTA RESISTENCIA D= 16" (INCLUYE MORTERO DE INSTALACION). SUMINISTRO E INSTALACION. | ML | 381364
Antiguo | REDES ALCANTARILLADO / DRENAJE / REDES ALCANTARILLADO / DRENAJE | 5888 | TUBERIA DE CONCRETO DE ALTA RESISTENCIA D= 18" (INCLUYE MORTERO DE INSTALACION). SUMINISTRO E INSTALACION. | ML | 454392
Antiguo | REDES ALCANTARILLADO / DRENAJE / REDES ALCANTARILLADO / DRENAJE | 5889 | TUBERIA DE CONCRETO DE ALTA RESISTENCIA D= 20" (INCLUYE MORTERO DE INSTALACION). SUMINISTRO E INSTALACION. | ML | 522665
Antiguo | EXCAVACIONES / EXC. ESTRUCTURAS Y REDES | 5890 | ENTIBADO TIPO ED2, DISCONTINUO EN MADERA, CON PERFILES METALICOS Y PARALES TELESCOPICOS (Incluye suministro e instalacion). | M2 | 23327
Antiguo | EXCAVACIONES / EXC. ESTRUCTURAS Y REDES | 5891 | EXCAVACION MECANICA PARA REDES PROFUNDIDAD MAYORES A 3.5m (Incluye Cargue). | M3 | 3431
Antiguo | REDES ALCANTARILLADO / DRENAJE / REDES ALCANTARILLADO / DRENAJE | 5892 | EMPATE EN LÍNEA DE TUBERÍA DE ACERO (HA) A ASBESTO CEMENTO (AC) 3". SUMINISTRO E INSTALACIÓN. (INCLUYE DOS ACOPLES UNIVERSAL D= 3" R1 Y 1mt DE TUBERÍA PVC D= 3" RDE 21). | UN | 222173
Antiguo | REDES ALCANTARILLADO / DRENAJE / REDES ALCANTARILLADO / DRENAJE | 5893 | EMPATE EN LÍNEA DE TUBERÍA DE ACERO (HA) A ASBESTO CEMENTO (AC) 4". SUMINISTRO E INSTALACIÓN. (INCLUYE DOS ACOPLES UNIVERSAL D= 4" R1 Y 1mt DE TUBERÍA PVC D= 4" RDE 21). | UN | 258761
Antiguo | REDES ALCANTARILLADO / DRENAJE / REDES ALCANTARILLADO / DRENAJE | 5894 | EMPATE EN LÍNEA DE TUBERÍA DE ACERO (HA) A ASBESTO CEMENTO (AC) 12". SUMINISTRO E INSTALACIÓN. (INCLUYE DOS ACOPLES UNIVERSAL D= 12" R1 Y 1mt DE TUBERÍA PVC D= 12" RDE 21). | UN | 1253559
Antiguo | MOBILIARIO URBANO - ARBOLES Y GRAMAS / SIEMBRA DE ARBOLES Y GRAMA | 5895 | VALOR IVP POR TALA DE INDIVIDUOS VEGETALES NO INCLUIDOS EN EL MANUAL DE SILVICULTURA URBANA CON ALTURA < 5m SEGUN RESOLUCION 7132 DEL 30/12/2011 DE LA SDA. | UN | 750058
Antiguo | MOBILIARIO URBANO - ARBOLES Y GRAMAS / SIEMBRA DE ARBOLES Y GRAMA | 5896 | VALOR IVP POR TALA DE INDIVIDUOS VEGETALES NO INCLUIDOS EN EL MANUAL DE SILVICULTURA URBANA CON ALTURA > 5m SEGUN RESOLUCION 7132 DEL 30/12/2011 DE LA SDA. | UN | 784531
Antiguo | MOBILIARIO URBANO - ARBOLES Y GRAMAS / SIEMBRA DE ARBOLES Y GRAMA | 5897 | VALOR IVP POR TALA DE INDIVIDUOS VEGETALES INCLUIDOS EN EL MANUAL DE SILVICULTURA URBANA CON ALTURA < 5m SEGUN RESOLUCION 7132 DEL 30/12/2011 DE LA SDA. | UN | 819004
Antiguo | MOBILIARIO URBANO - ARBOLES Y GRAMAS / SIEMBRA DE ARBOLES Y GRAMA | 5898 | VALOR IVP POR TALA DE INDIVIDUOS VEGETALES INCLUIDOS EN EL MANUAL DE SILVICULTURA URBANA CON ALTURA > 5m SEGUN RESOLUCION 7132 DEL 30/12/2011 DE LA SDA. | UN | 926511
Antiguo | MOBILIARIO URBANO - ARBOLES Y GRAMAS / SIEMBRA DE ARBOLES Y GRAMA | 5899 | VALOR IVP POR TALA DE INDIVIDUOS VEGETALES INCLUIDOS EN EL MANUAL DE SILVICULTURA URBANA (SETO) CON ALTURA < 2m SEGUN RESOLUCION 7132 DEL 30/12/2011 DE LA SDA. | ML | 81900
Antiguo | MOBILIARIO URBANO - ARBOLES Y GRAMAS / SIEMBRA DE ARBOLES Y GRAMA | 5900 | VALOR IVP POR TALA DE INDIVIDUOS VEGETALES INCLUIDOS EN EL MANUAL DE SILVICULTURA URBANA (SETO) CON ALTURA > 2m SEGUN RESOLUCION 7132 DEL 30/12/2011 DE LA SDA. | ML | 141664
Antiguo | MOBILIARIO URBANO - ARBOLES Y GRAMAS / SIEMBRA DE ARBOLES Y GRAMA | 5901 | VALOR IVP POR TALA DE INDIVIDUOS VEGETALES NO INCLUIDOS EN EL MANUAL DE SILVICULTURA URBANA (SETO) CON ALTURA < 2m SEGUN RESOLUCION 7132 DEL 30/12/2011 DE LA SDA. | ML | 75006
Antiguo | MOBILIARIO URBANO - ARBOLES Y GRAMAS / SIEMBRA DE ARBOLES Y GRAMA | 5902 | VALOR IVP POR TALA DE INDIVIDUOS VEGETALES NO INCLUIDOS EN EL MANUAL DE SILVICULTURA URBANA (SETO) CON ALTURA > 2m SEGUN RESOLUCION 7132 DEL 30/12/2011 DE LA SDA. | ML | 119955
Antiguo | MOBILIARIO URBANO - ARBOLES Y GRAMAS / SIEMBRA DE ARBOLES Y GRAMA | 5903 | EVALUACION PARA TRATAMIENTOS A LA VEGETACION DE LA SDA. CANTIDAD < 25 ARBOLES (SEGUN RESOLUCION SDA No. 5589 DEL 30/09/2011. | UN | 63430
Antiguo | MOBILIARIO URBANO - ARBOLES Y GRAMAS / SIEMBRA DE ARBOLES Y GRAMA | 5904 | SEGUIMIENTO PARA TRATAMIENTOS A LA VEGETACION DE LA SDA. CANTIDAD < 25 ARBOLES (SEGUN RESOLUCION SDA No. 5589 DEL 30/09/2011. | UN | 133754
Antiguo | MOBILIARIO URBANO - ARBOLES Y GRAMAS / SIEMBRA DE ARBOLES Y GRAMA | 5905 | EVALUACION PARA TRATAMIENTOS A LA VEGETACION DE LA SDA. CANTIDAD 25 - 49 ARBOLES (SEGUN RESOLUCION SDA No. 5589 DEL 30/09/2011. | UN | 86871
Antiguo | MOBILIARIO URBANO - ARBOLES Y GRAMAS / SIEMBRA DE ARBOLES Y GRAMA | 5906 | SEGUIMIENTO PARA TRATAMIENTOS A LA VEGETACION DE LA SDA. CANTIDAD 25 - 49 ARBOLES (SEGUN RESOLUCION SDA No. 5589 DEL 30/09/2011. | UN | 179948
Antiguo | MOBILIARIO URBANO - ARBOLES Y GRAMAS / SIEMBRA DE ARBOLES Y GRAMA | 5907 | EVALUACION PARA TRATAMIENTOS A LA VEGETACION DE LA SDA. CANTIDAD 50 - 99 ARBOLES (SEGUN RESOLUCION SDA No. 5589 DEL 30/09/2011. | UN | 110313
Antiguo | MOBILIARIO URBANO - ARBOLES Y GRAMAS / SIEMBRA DE ARBOLES Y GRAMA | 5908 | SEGUIMIENTO PARA TRATAMIENTOS A LA VEGETACION DE LA SDA. CANTIDAD 50 - 99 ARBOLES (SEGUN RESOLUCION SDA No. 5589 DEL 30/09/2011. | UN | 226831
Antiguo | MOBILIARIO URBANO - ARBOLES Y GRAMAS / SIEMBRA DE ARBOLES Y GRAMA | 5909 | EVALUACION PARA TRATAMIENTOS A LA VEGETACION DE LA SDA. CANTIDAD 100 - 199 ARBOLES (SEGUN RESOLUCION SDA No. 5589 DEL 30/09/2011. | UN | 133754
Antiguo | MOBILIARIO URBANO - ARBOLES Y GRAMAS / SIEMBRA DE ARBOLES Y GRAMA | 5910 | SEGUIMIENTO PARA TRATAMIENTOS A LA VEGETACION DE LA SDA. CANTIDAD 100 - 199 ARBOLES (SEGUN RESOLUCION SDA No. 5589 DEL 30/09/2011. | UN | 273714
Antiguo | MOBILIARIO URBANO - ARBOLES Y GRAMAS / SIEMBRA DE ARBOLES Y GRAMA | 5911 | EVALUACION PARA TRATAMIENTOS A LA VEGETACION DE LA SDA. CANTIDAD 200 - 299 ARBOLES (SEGUN RESOLUCION SDA No. 5589 DEL 30/09/2011. | UN | 179948
Antiguo | MOBILIARIO URBANO - ARBOLES Y GRAMAS / SIEMBRA DE ARBOLES Y GRAMA | 5912 | SEGUIMIENTO PARA TRATAMIENTOS A LA VEGETACION DE LA SDA. CANTIDAD 200 - 299 ARBOLES (SEGUN RESOLUCION SDA No. 5589 DEL 30/09/2011. | UN | 366790
Antiguo | MOBILIARIO URBANO - ARBOLES Y GRAMAS / SIEMBRA DE ARBOLES Y GRAMA | 5913 | EVALUACION PARA TRATAMIENTOS A LA VEGETACION DE LA SDA. CANTIDAD 300 - 399 ARBOLES (SEGUN RESOLUCION SDA No. 5589 DEL 30/09/2011. | UN | 266819
Antiguo | MOBILIARIO URBANO - ARBOLES Y GRAMAS / SIEMBRA DE ARBOLES Y GRAMA | 5914 | SEGUIMIENTO PARA TRATAMIENTOS A LA VEGETACION DE LA SDA. CANTIDAD 300 - 399 ARBOLES (SEGUN RESOLUCION SDA No. 5589 DEL 30/09/2011. | UN | 459866
Antiguo | MOBILIARIO URBANO - ARBOLES Y GRAMAS / SIEMBRA DE ARBOLES Y GRAMA | 5915 | EVALUACION PARA TRATAMIENTOS A LA VEGETACION DE LA SDA. CANTIDAD 400 - 499 ARBOLES (SEGUN RESOLUCION SDA No. 5589 DEL 30/09/2011. | UN | 353690
Antiguo | MOBILIARIO URBANO - ARBOLES Y GRAMAS / SIEMBRA DE ARBOLES Y GRAMA | 5916 | SEGUIMIENTO PARA TRATAMIENTOS A LA VEGETACION DE LA SDA. CANTIDAD 400 - 499 ARBOLES (SEGUN RESOLUCION SDA No. 5589 DEL 30/09/2011. | UN | 693592
Antiguo | MOBILIARIO URBANO - ARBOLES Y GRAMAS / SIEMBRA DE ARBOLES Y GRAMA | 5917 | EVALUACION PARA TRATAMIENTOS A LA VEGETACION DE LA SDA. CANTIDAD 500 - 999 ARBOLES (SEGUN RESOLUCION SDA No. 5589 DEL 30/09/2011. | UN | 587416
Antiguo | MOBILIARIO URBANO - ARBOLES Y GRAMAS / SIEMBRA DE ARBOLES Y GRAMA | 5918 | SEGUIMIENTO PARA TRATAMIENTOS A LA VEGETACION DE LA SDA. CANTIDAD 500 - 999 ARBOLES (SEGUN RESOLUCION SDA No. 5589 DEL 30/09/2011. | UN | 1334095
Antiguo | MOBILIARIO URBANO - ARBOLES Y GRAMAS / SIEMBRA DE ARBOLES Y GRAMA | 5919 | EVALUACION PARA TRATAMIENTOS A LA VEGETACION DE LA SDA. CANTIDAD > 1000 ARBOLES (SEGUN RESOLUCION SDA No. 5589 DEL 30/09/2011. | UN | 727375
Antiguo | MOBILIARIO URBANO - ARBOLES Y GRAMAS / SIEMBRA DE ARBOLES Y GRAMA | 5920 | SEGUIMIENTO PARA TRATAMIENTOS A LA VEGETACION DE LA SDA. CANTIDAD >1000 ARBOLES (SEGUN RESOLUCION SDA No. 5589 DEL 30/09/2011. | UN | 1567131
Antiguo | MOBILIARIO URBANO - ARBOLES Y GRAMAS / MOBILIARIO URBANO | 5921 | DESMONTE DE PARADERO URBANO TIPO M10 (INCLUYE CARGUE Y TRANSPORTE A ALMACEN AUTORIZADO POR EL IDU. | UN | 269040
Antiguo | MOBILIARIO URBANO - ARBOLES Y GRAMAS / MOBILIARIO URBANO | 5922 | DESMONTE DE TELÉFONO PUBLICO DE PEDESTAL TIPO M20 (INCLUYE CARGUE Y TRANSPORTE A ALMACÉN AUTORIZADO POR EL IDU (NO INCLUYE REPARACIÓN DEL SITIO). | UN | 40547
Antiguo | MOBILIARIO URBANO - ARBOLES Y GRAMAS / MOBILIARIO URBANO | 5923 | DESMONTE DE BANCA EN CONCRETO TIPO M30 (INCLUYE CARGUE Y TRANSPORTE A ALMACEN AUTORIZADO POR EL IDU (NO INCLUYE REPARACION DEL SITIO). | UN | 76909
Antiguo | MOBILIARIO URBANO - ARBOLES Y GRAMAS / MOBILIARIO URBANO | 5924 | DESMONTE DE PROTECTOR DE ARBOL TIPO M90 (INCLUYE CARGUE Y TRANSPORTE A ALMACEN AUTORIZADO POR EL IDU (NO INCLUYE REPARACION DEL SITIO). | UN | 14916
Antiguo | SEÑALIZACION / SEÑALES DE TRANSITO | 5925 | VALLA MOVIL DE 1.20m x 1.20m CON PROTECCION PARA INTEMPERIE. INCLUYE SUMINISTRO. NO INCLUYE REFLECTIVO UNA CARA. | UN | 577283
Antiguo | SEÑALIZACION / SEÑALES DE TRANSITO | 5926 | BASTIDOR EN BANNER CON MARCO EN ALUMINIO. TUBO CUADRADO DE 1" DE 1.50m x 0.90m. INCLUYE SUMINISTRO E INSTALACION. | UN | 229862
Antiguo | SEÑALIZACION / SEÑALES DE TRANSITO | 5927 | CARTELERA TIPO PUNTO CREA DE 1.00m x 1.00m EN ALUMINIO ANODIZADO, CON PAÑO COLOR GRIS, CENEFA SUPERIOR, PUERTAS CORREDIZAS, LOGO INSTITUCIONAL. INCLUYE SUMINISTRO E INSTALACION. | UN | 547992
Antiguo | GESTION SOCIAL / GESTION SOCIAL | 5928 | CAMARA FOTOGRAFICA DIGITAL COMPACTA. ALQUILER. DE 16.2 MEGAPIXELES. MEMORIA DE 6 GB. VIDEO HD CON PAUSA Y ZOOM. INCLUYE TRANSPORTE, SOPORTE TECNICO. | MES | 27647
Antiguo | GESTION SOCIAL / GESTION SOCIAL | 5929 | VIDEO BEAM DE 3000 LUMENS. ALQUILER. INCLUYE TRANSPORTE, INSTALACION, SOPORTE TECNICO. | MES | 918095
Antiguo | CONCRETO Y ACERO PARA ESTRUCTURAS / ESTRUCTURAS EN ACERO | 5930 | PERFIL TUBULAR ESTRUCTURAL. SUMINISTRO E INSTALACION. INCLUYE GALVANIZADO POR INMERSION EN CALIENTE, BARRERA EPOXICA, PINTURA EN POLIURETANO. INCLUYE TRANSPORTE Y MANO DE OBRA. | KG | 10299
Antiguo | CONCRETO Y ACERO PARA ESTRUCTURAS / ESTRUCTURAS EN ACERO | 5931 | VIGA IPE PARA ESTRUCTURA DE ESTACIONES DE TRANSMILENIO. SUMINISTRO E INSTALACION. INCLUYE GALVANIZADO POR INMERSION EN CALIENTE, BARRERA EPOXICA, PINTURA EN POLIURETANO. INCLUYE TRANSPORTE Y MANO DE OBRA. | KG | 9157
Antiguo | CONCRETO Y ACERO PARA ESTRUCTURAS / ESTRUCTURAS EN ACERO | 5932 | CAMINADEROS EN ALUMINIO PARA CUBIERTA. SUMINISTRO E INSTALACION. (INCLUYE TORNILLO AVELLANADO DE 1/4"x2 1/2" MAS TUERCA TORNILLO PARA SOPORTE DE FIJACION CAMINADERO, TORNILLO AUTOPERFORANTE). | ML | 167891
Antiguo | OBRAS DE ARTE Y EDIFICACIONES / CUBIERTAS | 5933 | CUBIERTA 333C SENCILLA EN ALUZINC CAL. 24. SUM E INSTAL. PANEL SIN TRASLAPOS LONGITUDINALES. PINTURA PLASTISOL/DURANAR POR 1 CARA. COLOR A ESCOGER (e= 24 micrones). CLIPS METALICOS OCULTOS AISLANTE EN FIBRA DE VIDRIO DE 38mm. | M2 | 82391
Antiguo | OBRAS DE ARTE Y EDIFICACIONES / CUBIERTAS | 5934 | CUBIERTA 380C SENCILLA EN ALUZINC CAL. 24. SUM E INSTAL. PANEL SIN TRASLAPOS LONGITUDINALES. PINTURA PLASTISOL/DURANAR POR 1 CARA. COLOR A ESCOGER (e= 24 micrones). CLIPS METALICOS OCULTOS AISLANTE EN FIBRA DE VIDRIO DE 38mm. | M2 | 154005
Antiguo | OBRAS DE ARTE Y EDIFICACIONES / CUBIERTAS | 5935 | CIELO RASO BAFFLE EN ALUZINC LISO COLOR ALUMINIO MEDIO. SUMINISTRO E INSTALACION. INCL FIJACION CON SISTEMA DE TRABA DE PRESION A UN RIEL PORTAPANEL. SECCION 25mm CON DISTANCIA CADA 100mm Y ALTURA 100mm. | M2 | 494289
Antiguo | OBRAS DE ARTE Y EDIFICACIONES / CUBIERTAS | 5936 | CIELO 84R EN ALUZINC LISO COLOR ALUMINIO MEDIO. SUMINISTRO E INSTALACION. INCL FIJACION ALA ESTRUCTURA DEL PORTAPANEL POR MEDIO DE AMARRES CADA METRO. ANCHO DEL PANEL DE 84mm | M2 | 139841
Antiguo | OBRAS DE ARTE Y EDIFICACIONES / CUBIERTAS | 5937 | TEJA LUZ GIP EN PRFV PANEL BIOCLIMATICO COMPUESTO POR 2 TEJAS FABRICADAS CON RESINA DE POLIESTER RETARDANTE AL FUEGO REFORZADA CON FIBRA DE VIDRIO. SUM E INST. ONDULADO TRAPEZOIDAL A=100cm h=7.20cm CAPA SUP CLASE 6 COLOR T3. | M2 | 212373
Antiguo | ANDENES Y SARDINELES / SARDINELES Y BORDILLOS | 5938 | SEPARADOR NEW JERSEY MONODIRECCIONAL 0.375m x 0.90m x 0.15m (Prefabricado. Incluye Sum. e Inst. No Inc. material de base). | ML | 546040
Antiguo | CONCRETO Y ACERO PARA ESTRUCTURAS / CONCRETO PARA ESTRUCTURAS | 5939 | PILOTE D=20 CM (Incl. Excavación, Cargue y Retiro de Sobrantes, Movilización, montaje y desmontaje equipo, y concreto). | ML | 133285
Antiguo | CONCRETO Y ACERO PARA ESTRUCTURAS / CONCRETO PARA ESTRUCTURAS | 5940 | CONCRETO 3000 PSI PARA ZAPATAS (Premezclado. Incluye Sumin., Formaleteo y Colocación. No incl. Refuerzo, Curado). | M3 | 611701
Antiguo | CONCRETO Y ACERO PARA ESTRUCTURAS / CONCRETO PARA ESTRUCTURAS | 5941 | CONCRETO 3000 PSI PARA VIGAS DE CIMENTACION ESTACIONES DE TRANSMILENIO DE 0.45m x 0.45m (Premezclado. Incluye Sumin., Formaleteo y Colocación. No incl. Refuerzo, Curado). | M3 | 635143
Antiguo | CONCRETO Y ACERO PARA ESTRUCTURAS / CONCRETO PARA ESTRUCTURAS | 5942 | CONCRETO 5000 PSI PARA VIGA TIPO I DE 1.40m x 0.65m CON ALA DE 0.20m Y LONGITUD DE 27.0m(Premezclado. Incluye Sumin., Formaleteo y Colocación. No incl. Refuerzo, Curado). | M3 | 846821
Antiguo | CONCRETO Y ACERO PARA ESTRUCTURAS / CONCRETO PARA ESTRUCTURAS | 5943 | CONCRETO 4000 PSI PARA VIGA RIOSTRA DE 0.60m x 0.30m x 5.30m (Premezclado. Incluye Sumin., Formaleteo y Colocación. No incl. Refuerzo, Curado). | M3 | 714061
Antiguo | CONCRETO Y ACERO PARA ESTRUCTURAS / CONCRETO PARA ESTRUCTURAS | 5944 | CONCRETO 4000 PSI PARA TABLERO PUENTE DE 5.30m x 0.20m x 27.00m (Premezclado. Incluye Sumin., Formaleteo y Colocación. No incl. Refuerzo, Curado). | M3 | 647773
Antiguo | CONCRETO Y ACERO PARA ESTRUCTURAS / CONCRETO PARA ESTRUCTURAS | 5945 | CONCRETO 3500 PSI PARA RECALCE DE 0.05m x 0.50m x 1.20m (Premezclado. Incluye Sumin., Formaleteo y Colocación. No incl. Refuerzo, Curado). | M3 | 598380
Antiguo | CONCRETO Y ACERO PARA ESTRUCTURAS / CONCRETO PARA ESTRUCTURAS | 5946 | CONCRETO 3500 PSI PARA TOPE SISMICO DE 0.35m x 0.80m x 1.00m (Premezclado. Incluye Sumin., Formaleteo y Colocación. No incl. Refuerzo, Curado). | M3 | 605028
Antiguo | CONCRETO Y ACERO PARA ESTRUCTURAS / CONCRETO PARA ESTRUCTURAS | 5947 | CONCRETO 3000 PSI PARA PLACA DE APROXIMACION PUENTE VEHICULAR DE 5.00m x 3.50m x 0.20m (Premezclado. Incluye Sumin., Formaleteo y Colocación. No incl. Refuerzo, Curado). | M3 | 648080
Antiguo | CONCRETO Y ACERO PARA ESTRUCTURAS / CONCRETO PARA ESTRUCTURAS | 5948 | CONCRETO 3500 PSI PARA ESPALDAR ESTRIBOS CON MENSULA SECCION 5.30m x 1.70m x 0.30m (Premezclado. Incluye Sumin., Formaleteo y Colocación. No incl. Refuerzo, Curado). | M3 | 676715
Antiguo | CONCRETO Y ACERO PARA ESTRUCTURAS / CONCRETO PARA ESTRUCTURAS | 5949 | CONCRETO 3500 PSI PARA DADO DE CIMENTACIÓN SECCIÓN 1.70m x 1.00m x 5.30m (Premezclado. Incluye Sumin., Formaleteo y Colocación. No incl. Refuerzo, Curado). | M3 | 702450
Antiguo | CONCRETO Y ACERO PARA ESTRUCTURAS / CONCRETO PARA ESTRUCTURAS | 5950 | CONCRETO 3500 PSI PARA CONSTRUCCION DE CAISSON DE 1.20m DE DIAMETRO (Incluye excavacion manual, suministro de camisa metalica perdida e= 3/8" formaleteo y colocacion. Sumin de concreto premezclado. No incl. Refuerzo, Curado). | M3 | 2060930
Antiguo | CONCRETO Y ACERO PARA ESTRUCTURAS / ESTRUCTURAS EN ACERO | 5951 | BARANDA METALICA TIPO ESPECIFICACION IDU, INCLUYE CORBATIN DE REMATE. CARTILLA DE MOBILIARIO URBANO. SUMINISTRO E INSTALACION A TODO COSTO. | ML | 230165
Antiguo | CONCRETO Y ACERO PARA ESTRUCTURAS / ESTRUCTURAS EN ACERO | 5952 | BARANDA METALICA M81 (instalado y pintado) | ML | 198373
Antiguo | REDES ACUEDUCTO / REDES ACUEDUCTO | 5953 | TUBERIA ACERO CARBON ASTM A=53 SCH 40 DE D=12" | ML | 402038
Antiguo | REDES ELECTRICAS / RED ELECTRICA EPM | 5954 | CANALIZACION VIA PUBLICA NUEVE (9) DUCTOS PVC TIPO TDP 9Ø6"+2Ø3" | ML | 775907
Antiguo | SEÑALIZACION / SEÑALES DE TRANSITO | 5955 | SEÑAL VERTICAL UNA CARA PARA CICLORUTA PARAL 3m, ÁNGULO DE 2x1/4x3m LAMINA CAL. 16 PINTADA POR UNA CARA 0.60m x 0.60m o 0.75m x 0.75m (Incluye suministro e instalación) | UN | 293357
Antiguo | GEOSINTETICOS / GEOMEMBRANAS | 5963 | JUNTA ELASTOMÉRICA TIPO JJ 8097 VV DE RECORRIDO (+/- 80mm) O SIMILAR. (SUMINISTRO E INSTALACIÓN) INCLUYE PERNOS Y SOLDADURA. | ML | 1957542
Antiguo | CONCRETO Y ACERO PARA ESTRUCTURAS / PINTURA PARA ESTRUCTURAS | 5964 | SUMINISTRO Y APLICACIÓN DE UNA CAPA DE ANTICORROSIVO DE 3mm DE ESPESOR DE PELÍCULA SECA IMPRIMANTE EPÓXICO, PREVIA PREPARACIÓN DE LA SUPERFICIE MEDIANTE LIMPIEZA MANUAL O MECÁNICA, SEGÚN LAS NORMAS SSPC-SP2 | ML | 13831
Antiguo | CONCRETO Y ACERO PARA ESTRUCTURAS / ESTRUCTURAS EN ACERO | 5965 | REFUERZO EN LÁMINAS DE FIBRA DE CARBONO. (SUMINISTRO E INSTALACIÓN) | M2 | 169675
Antiguo | ANÁLISIS AUXILIARES / ACTIVIDADES DE CONSERVACION | 5966 | MANTENIMIENTO RUTINARIO DE CALZADA EN ADOQUÍN Y/O LOSETA. INCLUYE LIMPIEZA DE SUMIDEROS, POZOS, SELLOS DE JUNTA Y RETIRO MANUAL DE CAPA VEGETAL. | M2 | 2022
Antiguo | ANÁLISIS AUXILIARES / ACTIVIDADES DE CONSERVACION | 5967 | MANTENIMIENTO RUTINARIO DE CALZADA EN CONCRETO HIDRÁULICO. INCLUYE LIMPIEZA DE SUMIDEROS, POZOS, SELLO DE JUNTAS Y RETIRO MANUAL DE CAPA VEGETAL | M2 | 15887
Antiguo | ANÁLISIS AUXILIARES / ACTIVIDADES DE CONSERVACION | 5968 | MANTENIMIENTO CORRECTIVO DE CALZADA EN ADOQUIN DE ARCILLA PESADO SOBRE MORTERO. INCLUYE RETIRO DE ADOQUIN E INSTALAR NUEVO | M2 | 61979
Antiguo | ANÁLISIS AUXILIARES / ACTIVIDADES DE CONSERVACION | 5969 | MANTENIMIENTO CORRECTIVO DE CALZADA EN ADOQUÍN DE ARCILLA SOBRE ARENA. INCLUYE RETIRO DE ADOQUIN E INSTALAR NUEVO | M2 | 61399
Antiguo | ANÁLISIS AUXILIARES / ACTIVIDADES DE CONSERVACION | 5970 | MANTENIMIENTO CORRECTIVO DE CALZADA EN CONCRETO RÍGIDO. INCLUYE RETIRO, REEMPLAZO DE LOSA, RENIVELACIÓN Y RECOMPACTACIÓN DE CAPAS GRANULARES | M2 | 211136
Antiguo | ANÁLISIS AUXILIARES / ACTIVIDADES DE CONSERVACION | 5971 | REHABILITACIÓN DE PAVIMENTO ESTAMPADO EN LOSA DE CONCRETO HIDRÁULICO MR-45 e= 0.20m. (INCLUYE SUMINISTRO Y APLICACIÓN DE ENDURECEDOR EN POLVO FOTORESISTENTE Y ALCALIRESISTENTE, DESMOLDANTE PIGMENTADO, SELLADOR ACRÍLICO, RETARDANTE DE EVAPORACIÓN Y ESTAMPADO CON TEXTURA DE ADOQUIN DE 10cm x 20cm EN ESPINA DE PESCADO | M2 | 232788
Antiguo | ANÁLISIS AUXILIARES / ACTIVIDADES DE CONSERVACION | 5972 | MANTENIMIENTO CORRECTIVO DE CALZADA EN CONCRETO ESTAMPADO. INCLUYE RETIRO, REEMPLAZO DE LOSA, RENIVELACIÓN Y RECOMPACTACIÓN DE CAPAS GRANULARES | M2 | 236638
Antiguo | ANÁLISIS AUXILIARES / CUADRILLAS (INCLUYE FACTOR PRESTACIONAL) | 5975 | CUADRILLA (TECNICO ELECTRICO + 2 AYUDANTES) | HR | 18352
Antiguo | REDES ACUEDUCTO / REDES ACUEDUCTO | 5976 | TUBERIA GALVANIZADA 2" PARA ANCLAJES | ML | 37350
Antiguo | REDES ACUEDUCTO / REDES ACUEDUCTO | 5977 | CAJILLA PARA MEDIDOR EN POLIPLÁSTICO CON CONCRETO. SUMINISTRO E INSTALACIÓN | UN | 136046
Antiguo | REDES ALCANTARILLADO / DRENAJE / REDES ALCANTARILLADO / DRENAJE | 5979 | TUBERÍA CONCRETO D= 2.30m (92") CL. III REFORZADO, CON RECUBRIMIENTO INTERIOR EN POLIETILENO DE ALTA DENSIDAD. SUMINISTRO E INSTALACIÓN. | ML | 2968337
Antiguo | REDES ALCANTARILLADO / DRENAJE / REDES ALCANTARILLADO / DRENAJE | 5980 | TUBERÍA CONCRETO D= 2.30m (92") CL. IV REFORZADO, CON RECUBRIMIENTO INTERIOR EN POLIETILENO DE ALTA DENSIDAD. SUMINISTRO E INSTALACIÓN. | ML | 3177896
Antiguo | REDES ALCANTARILLADO / DRENAJE / REDES ALCANTARILLADO / DRENAJE | 5981 | TUBERÍA CONCRETO D= 2.45m (98") CL. III REFORZADO, CON RECUBRIMIENTO INTERIOR EN POLIETILENO DE ALTA DENSIDAD. SUMINISTRO E INSTALACIÓN. | ML | 3337123
Antiguo | REDES ALCANTARILLADO / DRENAJE / REDES ALCANTARILLADO / DRENAJE | 5982 | TUBERÍA CONCRETO D= 2.45m (98") CL. IV REFORZADO, CON RECUBRIMIENTO INTERIOR EN POLIETILENO DE ALTA DENSIDAD. SUMINISTRO E INSTALACIÓN. | ML | 3686150
Antiguo | REDES ALCANTARILLADO / DRENAJE / REDES ALCANTARILLADO / DRENAJE | 5983 | TUBERÍA CONCRETO D= 1.70m (68") CL. III REFORZADO, CON RECUBRIMIENTO INTERIOR EN POLIETILENO DE ALTA DENSIDAD. SUMINISTRO E INSTALACIÓN. | ML | 1994286
Antiguo | REDES ALCANTARILLADO / DRENAJE / REDES ALCANTARILLADO / DRENAJE | 5984 | TUBERÍA CONCRETO D= 1.70m (68") CL. IV REFORZADO, CON RECUBRIMIENTO INTERIOR EN POLIETILENO DE ALTA DENSIDAD. SUMINISTRO E INSTALACIÓN. | ML | 2130184
Antiguo | REDES ALCANTARILLADO / DRENAJE / REDES ALCANTARILLADO / DRENAJE | 5985 | TUBERÍA CONCRETO D= 1.80m (72") CL. III REFORZADO, CON RECUBRIMIENTO INTERIOR EN POLIETILENO DE ALTA DENSIDAD. SUMINISTRO E INSTALACIÓN. | ML | 2143145
Antiguo | REDES ALCANTARILLADO / DRENAJE / REDES ALCANTARILLADO / DRENAJE | 5986 | TUBERÍA CONCRETO D= 1.80m (72") CL. IV REFORZADO, CON RECUBRIMIENTO INTERIOR EN POLIETILENO DE ALTA DENSIDAD. SUMINISTRO E INSTALACIÓN. | ML | 2287730
Antiguo | REDES ALCANTARILLADO / DRENAJE / REDES ALCANTARILLADO / DRENAJE | 5987 | TUBERÍA CONCRETO D= 2.00m (80") CL. III REFORZADO, CON RECUBRIMIENTO INTERIOR EN POLIETILENO DE ALTA DENSIDAD. SUMINISTRO E INSTALACIÓN. | ML | 2491806
Antiguo | REDES ALCANTARILLADO / DRENAJE / REDES ALCANTARILLADO / DRENAJE | 5988 | TUBERÍA CONCRETO D= 2.00m (80") CL. IV REFORZADO, CON RECUBRIMIENTO INTERIOR EN POLIETILENO DE ALTA DENSIDAD. SUMINISTRO E INSTALACIÓN. | ML | 2629251
Antiguo | REDES ALCANTARILLADO / DRENAJE / REDES ALCANTARILLADO / DRENAJE | 5989 | TUBERÍA CONCRETO D= 2.15m (86") CL. III REFORZADO, CON RECUBRIMIENTO INTERIOR EN POLIETILENO DE ALTA DENSIDAD. SUMINISTRO E INSTALACIÓN. | ML | 2777481
Antiguo | REDES ALCANTARILLADO / DRENAJE / REDES ALCANTARILLADO / DRENAJE | 5990 | TUBERÍA CONCRETO D= 2.15m (86") CL. IV REFORZADO, CON RECUBRIMIENTO INTERIOR EN POLIETILENO DE ALTA DENSIDAD. SUMINISTRO E INSTALACIÓN. | ML | 2933371
Antiguo | REDES ALCANTARILLADO / DRENAJE / REDES ALCANTARILLADO / DRENAJE | 5992 | TUBERIA CONCRETO D= 32" CL. II REFORZADO. INCLUYE SUMINISTRO E INSTALACIÓN | ML | 627575
Antiguo | SEÑALIZACION / OTROS-SEÑALIZACIÓN | 5993 | TORRE DE ILUMINACIÓN DE 4 BOMBILLAS DE 1000 WATS CADA UNA. ALQUILER. INCLUYE COMBUSTIBLE A.C.P.M. | UN/ME | 2926601
Antiguo | REDES ALCANTARILLADO / DRENAJE / REDES ALCANTARILLADO / DRENAJE | 5994 | TUBERIA CONCRETO D= 8" CL. V EXTRARREFORZADA PARA INSTALACIÓN SUPERFICIAL (SUMINISTRO E INSTALACIÓN). INCLUYE MORTERO 2000 PSI PARA RECUBRIMIENTO DE JUNTA. | ML | 149721
Antiguo | REDES ALCANTARILLADO / DRENAJE / REDES ALCANTARILLADO / DRENAJE | 5995 | TUBERIA CONCRETO D= 16" CL. V EXTRARREFORZADA PARA INSTALACIÓN SUPERFICIAL (SUMINISTRO E INSTALACIÓN). INCLUYE MORTERO 2000 PSI PARA RECUBRIMIENTO DE JUNTA. | ML | 308980
Antiguo | PAVIMENTOS / JUNTAS PARA PAVIMENTOS | 5996 | SELLO PVC FLEXIBLE PARA SELLOS DE JUNTAS SOMETIDAS A PRESIÓN HIDRÁULICA, ANCHO = 15cm. SUMINISTRO Y COLOCACIÓN | ML | 19031
Antiguo | RELLENOS Y CAPAS GRANULARES / RELLENOS PARA ANDENES Y REDES | 5997 | GRAVILLA DE 3/4" PEGADA CON MORTERO 1:3 e= 0.15m PARA ENTREGA A CANAL. SUMINISTRO E INSTALACIÓN | M2 | 68002
Antiguo | REDES ACUEDUCTO / REDES ACUEDUCTO | 5998 | TAPÓN HD EXTREMO LISO D= 3". SUMINISTRO E INSTALACIÓN | UN | 64217
Antiguo | REDES ACUEDUCTO / REDES ACUEDUCTO | 5999 | PRUEBA HIDROSTÁTICA EN TUBERÍAS HASTA 12" DE DIÁMETRO, TRAMOS MÁXIMOS DE 500m. INCLUYE DESINFECCIÓN DE TUBERÍA. | UN | 897424
Antiguo | REDES TELEFONICAS / DATOS / RED TELEFONICA ETB | 6000 | CONTROLADOR C900V CON CAPACIDAD PARA 8 GRUPOS VEHICULARES O PEATONALES. (Suministro, instalación y puesta en funcionamiento). CON POSIBILIDAD DE AMPLIACIÓN HASTA 32 GRUPOS, RELOJ EN TIEMPO REAL, 32 PROGRAMAS, AUTOMÁTICO SEMANAL PROGRAMABLE CON DÍAS FESTIVOS, MODO DE OPERACIÓN COORDINADA CON CENTRAL DE TRÁFICO, LOCAL CON AUTOMÁTICO DE SEMANA, MANUAL O CON DEPENDENCIA DE TRÁFICO, CIRCUÍTOS DE SUPERVISIÓN DE VERDES CONFLICTIVOS, RUTINA DE SEGURIDAD POR FALLA LÁMPARAS ROJAS, ACTIVACIÓN ERRÓNEAS DE SEÑALES, RUTINAS DE SOFTWARE PARA EL MANEJO PRIORITARIO DE TRANSPORTE PÚBLICO CON EL EMPLEO DE DETECTORES DE TRÁFICO. (Incluye supresor de picos, módulo MOMO y módulo PCV (según origen habilitado para comunicación con protocolo abierto estándar OCIT). Cumple las Normas DIN VDE 0832 (PREN50278), RILSA, CE, cubre EMC y recomendaciones de bajo voltaje, memoria principal con SRAM de 2 MB, configuración de memoria mínima de 5.5 MB, expansible a 9.5 MB. Armario en policarbonato y chapa de seguridad, cumple Norma IP 54, cumple Norma DIN en 60439 PARTE 1. DIN VDE 0660 PARTE 503, IEC 93, 112, 250 y 529. ISO 178, 527, 179 y UL 94. COLOR RAL, Resistencia UV ASTM G53). KIT PARA COMUNICACIÓN CON CENTRAL SERIE M. COMPUESTO POR LOS SIGUIENTES MÓDULOS: 1x MÓDULO MOMO L24734-A525-A101 1x MÓDULO BBS4 L24734-A610-A104 1x MÓDULO DONGLE L24734-A610-A205 1x MÓDULO FMD FLASH S24734-A610-A51 | UN | 94020320
Antiguo | REDES TELEFONICAS / DATOS / RED TELEFONICA ETB | 6001 | CONTROLADOR C900V CON CAPACIDAD PARA 16 GRUPOS VEHICULARES O PEATONALES. (Suministro, instalación y puesta en funcionamiento). CON POSIBILIDAD DE AMPLIACIÓN HASTA 32 GRUPOS, RELOJ EN TIEMPO REAL, 32 PROGRAMAS, AUTOMÁTICO SEMANAL PROGRAMABLE CON DÍAS FESTIVOS, MODO DE OPERACIÓN COORDINADA CON CENTRAL DE TRÁFICO, LOCAL CON AUTOMÁTICO DE SEMANA, MANUAL O CON DEPENDENCIA DE TRÁFICO, CIRCUÍTOS DE SUPERVISIÓN DE VERDES CONFLICTIVOS, RUTINA DE SEGURIDAD POR FALLA LÁMPARAS ROJAS, ACTIVACIÓN ERRÓNEAS DE SEÑALES, RUTINAS DE SOFTWARE PARA EL MANEJO PRIORITARIO DE TRANSPORTE PÚBLICO CON EL EMPLEO DE DETECTORES DE TRÁFICO. (Incluye supresor de picos, módulo MOMO y módulo PCV (según origen habilitado para comunicación con protocolo abierto estándar OCIT). Cumple las Normas DIN VDE 0832 (PREN50278), RILSA, CE, cubre EMC y recomendaciones de bajo voltaje, memoria principal con SRAM de 2 MB, configuración de memoria mínima de 5.5 MB, expansible a 9.5 MB. Armario en policarbonato y chapa de seguridad, cumple Norma IP 54, cumple Norma DIN en 60439 PARTE 1. DIN VDE 0660 PARTE 503, IEC 93, 112, 250 y 529. ISO 178, 527, 179 y UL 94. COLOR RAL, Resistencia UV ASTM G53). KIT PARA COMUNICACIÓN CON CENTRAL SERIE M. COMPUESTO POR LOS SIGUIENTES MÓDULOS: 1x MÓDULO MOMO L24734-A525-A101 1x MÓDULO BBS4 L24734-A610-A104 1x MÓDULO DONGLE L24734-A610-A205 1x MÓDULO FMD FLASH S24734-A610-A51 | UN | 110583130
Antiguo | REDES TELEFONICAS / DATOS / RED TELEFONICA ETB | 6002 | CONTROLADOR C900V CON CAPACIDAD PARA 24 GRUPOS VEHICULARES O PEATONALES. (Suministro, instalación y puesta en funcionamiento). CON POSIBILIDAD DE AMPLIACIÓN HASTA 32 GRUPOS, RELOJ EN TIEMPO REAL, 32 PROGRAMAS, AUTOMÁTICO SEMANAL PROGRAMABLE CON DÍAS FESTIVOS, MODO DE OPERACIÓN COORDINADA CON CENTRAL DE TRÁFICO, LOCAL CON AUTOMÁTICO DE SEMANA, MANUAL O CON DEPENDENCIA DE TRÁFICO, CIRCUÍTOS DE SUPERVISIÓN DE VERDES CONFLICTIVOS, RUTINA DE SEGURIDAD POR FALLA LÁMPARAS ROJAS, ACTIVACIÓN ERRÓNEAS DE SEÑALES, RUTINAS DE SOFTWARE PARA EL MANEJO PRIORITARIO DE TRANSPORTE PÚBLICO CON EL EMPLEO DE DETECTORES DE TRÁFICO. (Incluye supresor de picos, módulo MOMO y módulo PCV (según origen habilitado para comunicación con protocolo abierto estándar OCIT). Cumple las Normas DIN VDE 0832 (PREN50278), RILSA, CE, cubre EMC y recomendaciones de bajo voltaje, memoria principal con SRAM de 2 MB, configuración de memoria mínima de 5.5 MB, expansible a 9.5 MB. Armario en policarbonato y chapa de seguridad, cumple Norma IP 54, cumple Norma DIN en 60439 PARTE 1. DIN VDE 0660 PARTE 503, IEC 93, 112, 250 y 529. ISO 178, 527, 179 y UL 94. COLOR RAL, Resistencia UV ASTM G53). KIT PARA COMUNICACIÓN CON CENTRAL SERIE M. COMPUESTO POR LOS SIGUIENTES MÓDULOS: 1x MÓDULO MOMO L24734-A525-A101 1x MÓDULO BBS4 L24734-A610-A104 1x MÓDULO DONGLE L24734-A610-A205 1x MÓDULO FMD FLASH S24734-A610-A51 | UN | 125606880
Antiguo | REDES TELEFONICAS / DATOS / RED TELEFONICA ETB | 6003 | CONTROLADOR C900V CON CAPACIDAD PARA 32 GRUPOS VEHICULARES O PEATONALES. (Suministro, instalación y puesta en funcionamiento). CON POSIBILIDAD DE AMPLIACIÓN HASTA 32 GRUPOS, RELOJ EN TIEMPO REAL, 32 PROGRAMAS, AUTOMÁTICO SEMANAL PROGRAMABLE CON DÍAS FESTIVOS, MODO DE OPERACIÓN COORDINADA CON CENTRAL DE TRÁFICO, LOCAL CON AUTOMÁTICO DE SEMANA, MANUAL O CON DEPENDENCIA DE TRÁFICO, CIRCUÍTOS DE SUPERVISIÓN DE VERDES CONFLICTIVOS, RUTINA DE SEGURIDAD POR FALLA LÁMPARAS ROJAS, ACTIVACIÓN ERRÓNEAS DE SEÑALES, RUTINAS DE SOFTWARE PARA EL MANEJO PRIORITARIO DE TRANSPORTE PÚBLICO CON EL EMPLEO DE DETECTORES DE TRÁFICO. (Incluye supresor de picos, módulo MOMO y módulo PCV (según origen habilitado para comunicación con protocolo abierto estándar OCIT). Cumple las Normas DIN VDE 0832 (PREN50278), RILSA, CE, cubre EMC y recomendaciones de bajo voltaje, memoria principal con SRAM de 2 MB, configuración de memoria mínima de 5.5 MB, expansible a 9.5 MB. Armario en policarbonato y chapa de seguridad, cumple Norma IP 54, cumple Norma DIN en 60439 PARTE 1. DIN VDE 0660 PARTE 503, IEC 93, 112, 250 y 529. ISO 178, 527, 179 y UL 94. COLOR RAL, Resistencia UV ASTM G53). KIT PARA COMUNICACIÓN CON CENTRAL SERIE M. COMPUESTO POR LOS SIGUIENTES MÓDULOS: 1x MÓDULO MOMO L24734-A525-A101 1x MÓDULO BBS4 L24734-A610-A104 1x MÓDULO DONGLE L24734-A610-A205 1x MÓDULO FMD FLASH S24734-A610-A51 | UN | 139736940
Antiguo | REDES TELEFONICAS / DATOS / RED TELEFONICA ETB | 6004 | DETECTORES DE DEMANDA VEHICULAR (CÁMARA). NO INCLUYE CABLES. SUMINISTRO E INSTALACIÓN | UN | 9272726
Antiguo | REDES ALCANTARILLADO / DRENAJE / REDES ALCANTARILLADO / DRENAJE | 6005 | CAMARA DE INSPECCION PREFABRICADA EN CONCRETO PARA ALCANTARILLADO, TIPO ESPECIAL CON RADIO DE CURVATURA 14.0m D= 1.20m NORMA EAAB NP-074 v 2.0 (SUMINISTRO E INSTALACION. INCLUYE PLACA DE CUBIERTA PREFABRICADA D= 1.70m, POZO DE INSPECCION EN MAMPOSTERIA e= 0.25m ALTURA PROMEDIO 2.50m | UN | 10612342
Antiguo | REDES TELEFONICAS / DATOS / RED TELEFONICA ETB | 6006 | PUESTA A TIERRA PARA CENTRO DE TRANSFORMACIÓN SUBTERRÁNEO PARCIALMENTE SUMERGIBLE CON TRES PUNTOS A TIERRA. SUMINISTRO, TRANSPORTE Y CONSTRUCCIÓN. INCLUYE SOLDADURA EXOTÉRMICA Y TERMINALES. | UN | 1137727
Antiguo | CONCRETO Y ACERO PARA ESTRUCTURAS / CONCRETO PARA ESTRUCTURAS | 6007 | PILOTE PREEXCAVADO EN CONCRETO TREMIE DE 4000 PSI (280 Kg/Cm2) ACELERADO A 2 DÍAS. INCLUYE ACELERANTE, ALQUILER DE EQUIPO DE PERFORACIÓN CON OPERARIO, MOTOBOMBA, BENTONITA, MANO DE OBRA, TRANSPORTE Y DISPOSICIÓN FINAL DE ESCOMBROS EN SITIO AUTORIZADO. DISTANCIA DE TRANSPORTE 21 Km. | M3 | 996195
Antiguo | OBRAS DE ARTE Y EDIFICACIONES / IMPERMEABILIZACIONES | 6008 | IMPERMEABILIZANTE PARA CONCRETO. SUMINISTRO Y APLICACIÓN | M2 | 1312
Antiguo | OBRAS DE ARTE Y EDIFICACIONES / IMPERMEABILIZACIONES | 6009 | ADITIVO DESENCOFRANTE. SUMINISTRO Y APLICACIÓN DE MATERIAL | M2 | 1569
Antiguo | DEMOLICIONES / DEMOLICIONES | 6010 | REGATA, ANCHO PROMEDIO 5cm POR 5cm DE PROFUNDIDAD. INCLUYE MATERIALES, EQUIPOS, TRANSPORTE Y DISPOSICIÓN FINAL DE ESCOMBROS A SITIO AUTORIZADO. | ML | 27875
Antiguo | PAVIMENTOS / PAVIMENTOS EN CONCRETO ASFALTICO | 6011 | RESTITUCIÓN DE ESTRUCTURA DE PAVIMENTO FLEXIBLE, PARA APIQUE DE 0.60m x 0.60m (Profundidad 1.50M). INCLUYE BASE GRANULAR CLASE A (BG_A) e= 1.35, MEZCLA DENSA EN CALIENTE TIPO MD12 e= 0.05m, MEZCLA DENSA EN CALIENTE TIPO MD20 e= 0.10m, IMPRIMANTE Y RIEGO DE LIGA. | UN | 88562
Antiguo | EXCAVACIONES / FORMALETAS | 6015 | ENTIBADO TIPO EC3 CONTINUO METÁLICO CON PARALES METÁLICOS. INCLUYE SUMINISTRO E INSTALACIÓN | M2 | 49963
Antiguo | EXCAVACIONES / EXC. CONFORMACION DE SUBRASANTE | 6016 | ESTABILIZACIÓN DE SUBRASANTE CON RAJÓN, INCLUYE EQUIPO DE COMPACTACIÓN (SUMINISTRO, EXTENDIDO, NIVELACIÓN Y COMPACTACIÓN CON EQUIPO MECÁNICO) | M3 | 74804
Antiguo | REDES ALCANTARILLADO / DRENAJE / REDES ALCANTARILLADO / DRENAJE | 6017 | CAMARA DE INSPECCION PREFABRICADA EN CONCRETO PARA ALCANTARILLADO, TIPO RECTA D= 1.20m NORMA EAAB NP-074 v 2.0 (SUMINISTRO E INSTALACION. INCLUYE PLACA DE CUBIERTA PREFABRICADA D= 1.70m, POZO DE INSPECCION EN MAMPOSTERIA e= 0.25m ALTURA PROMEDIO 2.50m | UN | 10285092
Antiguo | REDES ALCANTARILLADO / DRENAJE / REDES ALCANTARILLADO / DRENAJE | 6019 | CAMARA DE INSPECCION PREFABRICADA EN CONCRETO PARA ALCANTARILLADO, TIPO ESPECIAL CON RADIO DE CURVATURA 4.0m D= 1.20m NORMA EAAB NP-074 v 2.0 (SUMINISTRO E INSTALACION. INCLUYE PLACA DE CUBIERTA PREFABRICADA D= 1.70m, POZO DE INSPECCION EN MAMPOSTERIA e= 0.25m ALTURA PROMEDIO 2.50m | UN | 10796792
Antiguo | RELLENOS Y CAPAS GRANULARES / RELLENOS PARA ANDENES Y REDES | 6020 | RELLENO EN RECEBO COMUN (Suministro e instalación Extendido manual, Humedecimiento y Compactación. No incluye transporte) | M3 | 25513
Antiguo | CONCRETO Y ACERO PARA ESTRUCTURAS / CONCRETO PARA ESTRUCTURAS | 6021 | CONCRETO DE NIVELACION 2000 PSI (140 Kg/Cm2) (Premezclado. Incluye suministro, fundida y nivelación y colocación. No incluye refuerzo, curado) PARA MEJORAMIENTO, ADECUACIÓN Y REHABILITACIÓN DE ESPACIO PÚBLICO. | M3 | 472933
Antiguo | CONCRETO Y ACERO PARA ESTRUCTURAS / ESTRUCTURAS EN ACERO | 6022 | ESTRUCTURA METALICA GALVANIZADA EN CALIENTE, MAS BARRERA EPOXICA O AUTOIMPRIMANTE EPOXICO DE 2.5 Mils PARA ESTACION TIPO TRANSMILENIO. SUMINISTRO E INSTALACION. (Incluye planos de taller, diseño de conexiones, pruebas, transporte y mano de obra). | KG | 11250
Antiguo | ANDENES Y SARDINELES / ANDENES EN CONCRETO | 6023 | PISO EN GRC-P POLYCONCRETO DE 0.40m x 1.50m x 1 1/2". (Incluye losa estandar en GRC-P de color gris reforzada con fibra de vidrio, marco angular en acero perimetral con pintura anticorrosiva, transporte y mano de obra). SUMINISTRO E INSTALACION. | M2 | 418548
Antiguo | ANDENES Y SARDINELES / ANDENES EN CONCRETO | 6024 | PISO EN GRC-P POLYCONCRETO PARA TOPEROL DE 0.40m x 1.50m x 1 1/2". (Incluye losa estandar en GRC-P de color gris reforzada con fibra de vidrio, marco angular en acero perimetral con pintura anticorrosiva, transporte y mano de obra). SUMINISTRO E INSTALACION. | M2 | 422028
Antiguo | OBRAS DE ARTE Y EDIFICACIONES / CUBIERTAS | 6025 | REMATE TIPO FILTRO EN ALUZINC CAL. 26 PERFORACION M 101 PARA CUBIERTA VERDE DE ESTACION TRANSMILENIO. SUMINISTRO E INSTALACION. | ML | 40000
Antiguo | OBRAS DE ARTE Y EDIFICACIONES / CUBIERTAS | 6026 | CIELO RASO BAFFLE EN ALUZINC LISO, ALTURA DE 100mm COMBINADA CON ALTURA DE 50mm EN PROPORCIONES IGUALES (50% y 50%), EN COLOR ALUMINIO MEDIO CON PORTAPANEL PASO 100mm EN COLOR NEGRO. (Incluye mano de obra y transporte). SUMINISTRO E INSTALACION | M2 | 434936
Antiguo | OBRAS DE ARTE Y EDIFICACIONES / CUBIERTAS | 6027 | CORTASOL CELOSIA C-40 EN ALUZINC CAL. 05mm LISA. INSTALADA CON TENSORES ROSCADOS, SEPARADOR TUBULAR EN ALUMINIO Y PERFIL EN L DE 1 1/2" x 1 1/2" x 1/8". (Incluye equipos y herramientas, transporte y mano de obra). SUMINISTRO E INSTALACION | M2 | 518025
Antiguo | SEÑALIZACION / DEMARCACION DE PAVIMENTOS | 6028 | DEMARCACION LINEA DE PARADA DE TRANSMILENIO. AREA: 3.96 m2 SEGUN PARAMETROS DE DISEÑO DE TRANSMILENIO (e= 15 mils, ACRILICA BASE AGUA. SUMINISTRO Y APLICACION CON EQUIPO. INCLUYE MICROESFERAS. | UN | 50326
Antiguo | SEÑALIZACION / SEÑALES DE TRANSITO | 6029 | SEÑAL VERTICAL GRUPO DE PREVENTIVAS TIPO CUADRADO (75cm x 75cm). INCLUYE SUMONISTRO E INSTALACION. | UN | 457323
Antiguo | SEÑALIZACION / SEÑALES DE TRANSITO | 6030 | SEÑAL VERTICAL GRUPO DE REGLAMENTARIAS TIPO CIRCULO D=75cm. INCLUYE SUMINISTRO E INSTALACION. | UN | 457323
Antiguo | SEÑALIZACION / SEÑALES DE TRANSITO | 6031 | SEÑAL VERTICAL GRUPO DE PREVENTIVA SP-40 TIPO RECTANGULO (120cm x 40cm). INCLUYE SUMINISTRO E INSTALACION. | UN | 520393
Antiguo | SEÑALIZACION / SEÑALES DE TRANSITO | 6032 | SEÑAL VERTICAL GRUPO DE REGLAMENTARIAS SR-01 TIPO OCTAGONO CON ALTURA DE 75cm. INCLUYE SUMINISTRO E INSTALACION. | UN | 396157
Antiguo | SEÑALIZACION / SEÑALES DE TRANSITO | 6033 | SEÑAL VERTICAL GRUPO DE REGLAMENTARIAS SR-02 TIPO TRIANGULO EQUILATERO 75cm. DE LADO. INCLUYE SUMINISTRO E INSTALACION. | UN | 457323
Antiguo | SEÑALIZACION / SEÑALES DE TRANSITO | 6034 | SEÑAL VERTICAL GRUPO DE INFORMATIVAS TIPO RECTANGULO (60cm x 75cm). INCLUYE SUMINISTRO E INSTALACION. | UN | 382353
Antiguo | SEÑALIZACION / SEÑALES DE TRANSITO | 6035 | SEÑAL VERTICAL GRUPO DE INFORMATIVAS TURISTICAS TIPO CUADRADO DE 75cm DE LADO. INCLUYE SUMINISTRO E INSTALACION. | UN | 457323
Antiguo | REDES ELECTRICAS / RED ELECTRICA CODENSA | 6036 | TRANSFORMADOR MONOFASICO 15 KVA (TENSION PRIMARIA DE 13.200, TENSION SECUNDARIA 240-120. (Incluye suministro e instalación) | UN | 2788177
Antiguo | REDES ELECTRICAS / RED ELECTRICA CODENSA | 6037 | POSTE TIPO MENSULA T2 (3.50m) EN TUBO SCH 40 GALVANIZADO Y PINTADO. SUMINISTRO E INSTALACIÓN. | UN | 1619416
Antiguo | REDES ELECTRICAS / RED ELECTRICA CODENSA | 6038 | POSTE TIPO MENSULA T2 (4.50m) EN TUBO SCH 40 GALVANIZADO Y PINTADO. SUMINISTRO E INSTALACIÓN. | UN | 1706881
Antiguo | REDES ELECTRICAS / RED ELECTRICA CODENSA | 6039 | POSTE TIPO MENSULA T2 (6.50m) EN TUBO SCH 40 GALVANIZADO Y PINTADO. SUMINISTRO E INSTALACIÓN. | UN | 1950831
Antiguo | REDES ELECTRICAS / RED ELECTRICA CODENSA | 6040 | POSTE TIPO MENSULA T2 (8.50m) EN TUBO SCH 40 GALVANIZADO Y PINTADO. SUMINISTRO E INSTALACIÓN. | UN | 2449441
Antiguo | REDES TELEFONICAS / DATOS / RED TELEFONICA ETB | 6041 | SEMAFORO VEHICULAR DE POLICARBONATO (3x200) LENTES DE POLICARBONATO DE 8" TRES LUCES, SISTEMA DE ILUMINACIÓN A LEDS, TIPO MASTIL. INCLUYE ELEMENTOS DE FIJACION. | UN | 3259475
Antiguo | REDES TELEFONICAS / DATOS / RED TELEFONICA ETB | 6042 | SEMAFORO VEHICULAR DE POLICARBONATO (3x200) LENTES DE POLICARBONATO DE 8" TRES LUCES, SISTEMA DE ILUMINACIÓN A LEDS, TIPO MENSULA. INCLUYE ELEMENTOS DE FIJACION. | UN | 3516634
Antiguo | REDES TELEFONICAS / DATOS / RED TELEFONICA ETB | 6043 | SEMAFORO VEHICULAR DE POLICARBONATO (3x200) LENTES DE POLICARBONATO DE 8" TRES LUCES, SISTEMA DE ILUMINACIÓN A LEDS, FLECHA DE GIRO TIPO MENSULA. INCLUYE ELEMENTOS DE FIJACION. | UN | 3381282
Antiguo | REDES TELEFONICAS / DATOS / RED TELEFONICA ETB | 6044 | SEMAFORO VEHICULAR DE POLICARBONATO (3x200) LENTES DE POLICARBONATO DE 8" TRES LUCES, SISTEMA DE ILUMINACIÓN A LEDS, FLECHA DE GIRO TIPO MASTIL. INCLUYE ELEMENTOS DE FIJACION. | UN | 3120245
Antiguo | REDES TELEFONICAS / DATOS / RED TELEFONICA ETB | 6045 | SONORIZADORES PARA INVIDENTES (SUMINISTRO E INSTALACION) | UN | 4192375
Antiguo | SEÑALIZACION / DEMARCACION DE PAVIMENTOS | 6046 | DEMARCACION LINEA DE PARADA DE TRANSMILENIO. AREA: 3.96 m2 SEGUN PARAMETROS DE DISEÑO DE TRANSMILENIO (e= 2.3 mils, TERMOPLASTICA. SUMINISTRO Y APLICACION CON EQUIPO. INCLUYE MICROESFERAS. | UN | 186301
Antiguo | PAVIMENTOS / PAVIMENTOS EN CONCRETO HIDRAULICO | 6047 | PISO EN CONCRETO COLOR OCRE MR 41 (280 Kg/Cm2) GRAVA 1" 28 DIAS ESTAMPADO e=0.10m (INCLUYE SUMINISTRO Y COLOCACIÓN DE CONCRETO, JUEGO DE MOLDES, DESMOLDANTE EN POLVO, CURADOR PARA CONCRETO, INCLUYE CORTE Y SELLADO DE JUNTAS. | M2 | 184194
Antiguo | MOBILIARIO URBANO - ARBOLES Y GRAMAS / OTROS MOBILIARIO EN ESPACIO PUBLICO | 6048 | DOTACIÓN PLATAFORMA PARA ADULTO. SEGUN ESPECIFICACIONES IDRD. SUMINISTRO E INSTALACION. | UN | 1728883
Antiguo | MOBILIARIO URBANO - ARBOLES Y GRAMAS / OTROS MOBILIARIO EN ESPACIO PUBLICO | 6050 | DOTACIÓN GIRO DE CADERA PARA ADULTO. SEGUN ESPECIFICACIONES IDRD. SUMINISTRO E INSTALACION. | UN | 2121822
Antiguo | MOBILIARIO URBANO - ARBOLES Y GRAMAS / MOBILIARIO URBANO | 6051 | DOTACION FLEXION PIERNAS PARA ADULTOS.SEGUN ESPECIFICACIONES IDRD - SUMINISTRO E INSTALACION. | UN | 3109693
Antiguo | SEÑALIZACION / OTROS-SEÑALIZACIÓN | 6052 | SUMINISTRO E INSTALACION DE PANEL DE SEÑALETICA INTERNA PARA ESTACION DE TRANSMILENIO EN PERFILERIA DE ALUMINIO MARQUETERIA , ACABADO EN PINTURA ELECTROSTATICA, CAJA DE LUZ SEGUN DISEÑO. LAMINA DE ALUMINIO DE 1.5mm PARA RESPALDO CON ACABADO EN PINTURA ELECTROSTATICA ACRILICO OPAL 2mm, IMPRESION DIGITAL 14440 DPI SOBRE BACK LITE, RETROILUMINACION EN LED DE ALTA PRESTACION RESISTENTE AL AGUA Y DURACION EXTREMA DE CABLEADO, SOPORTE EN ACERO COLD ROLLED CAL. 20 MAQUINADO PINTADO ELECTROSTATICO SEGUN DISEÑO. (Incluye herramienta , transporte, mano de obra, maestro aluminero, ayudante, electrico, operativo señaletico, supervisor, operario montaje, supervisor obra, accesorios en acrilico cristal 1.5mm, soportes de caja de luz en acero cold rolled). | ML | 848388
Antiguo | ANÁLISIS AUXILIARES / ACTIVIDADES DE CONSERVACION | 6053 | CAPA DE SUELO DE SUBRASANTE ESTABILIZADA CON CAL HIDRATADA TIPO N, IN SITU AL 4%. (SUMINISTRO, EXTENDIDO, NIVELACION, HUMEDECIMIENTO Y COMPACTACION). | M3 | 83145
Antiguo | ANÁLISIS AUXILIARES / ACTIVIDADES DE CONSERVACION | 6054 | MEZCLA ASFALTICA ALTO MODULO CON ASFALTO TIPO V. SUMINISTRO E INSTALACION. INCLUYE TRANSPORTE | M3 | 705435
Antiguo | REDES TELEFONICAS / DATOS / RED TELEFONICA ETB | 6057 | SEMAFORO VEHICULAR DE POLICARBONATO (3x200) (ALQUILER) LENTES DE POLICARBONATO DE 8" TRES LUCES, SISTEMA DE ILUMINACIÓN A LEDS, INCLUYE SUMINISTRO, INSTALACION Y TRASLADO INTERNO EN OBRA. ELEMENTOS DE FIJACION. | UN/ME | 137008
Antiguo | REDES TELEFONICAS / DATOS / RED TELEFONICA ETB | 6058 | SEMAFORO PEATONAL DE POLICARBONATO (2x200) (ALQUILER) LENTES DE POLICARBONATO DE 8" DOS LUCES, SISTEMA DE ILUMINACIÓN A LEDS, INCLUYE SUMINISTRO, INSTALACION Y TRASLADO INTERNO EN OBRA. ELEMENTOS DE FIJACION. | UN/ME | 100514
Antiguo | OBRAS DE ARTE Y EDIFICACIONES / OBRAS DE ARTE Y EDIFICACIONES | 6059 | BARRICADA METÁLICAS C-20 CON TRES BANDEJAS DE 23cm x 150cm. (ALQUILER). INCLUYE TABLERO DE 60cm DE DIAMETRO "DESVIO" REFLECTIVO GRADO INGENIERIA COMERCIAL. SUMINISTRO E INSTALACION Y TRASLADO INTERNO EN OBRA. | UN/ME | 50867
Antiguo | TRANSPORTES Y ACARREOS / ALQUILER DE EQUIPOS | 6060 | GRUA PARA REMOLQUE DE VEHICULOS (ALQUILER). INCLUYE CONDUCTOR Y COMBUSTIBLE. TIEMPO 12 HORAS DIARIAS. | UN/ME | 1152409
Antiguo | GESTION SOCIAL / GESTION SOCIAL | 6061 | PASACALLES IMPRESO EN LONA BANNER (7.0m x 1.0m) TERMINADO CON PALOS EN LOS EXTREMOS. INCLUYE SUMINISTRO E INSTALACION. | UN | 239263
Antiguo | CONCRETO Y ACERO PARA ESTRUCTURAS / CONCRETO PARA ESTRUCTURAS | 6062 | CONCRETO 3000 PSI PARA BARRERA NEW JERSEY MONODIRECCIONAL DE 0.90m DE ALTURA x 0.375 DE BASE x 4.76m DE LONG. (PREMEZCLADO. INCLUYE SUMINISTRO, FORMALETEO, COLOCACION. NO INCLUYE REFUERZO NI CURADO). | M3 | 534584
Antiguo | OBRAS DE ARTE Y EDIFICACIONES / ACABADOS | 6063 | SISTEMA DE VENTANA VITRINA TIPO A. INCLUYE SUMINISTRO E INSTALACION. Incluye zocalo en aluminio de 11.0 cm superior e inferior S-351 con perfiles verticales laterales, perfil de aluminio vertical en (F) ES-522 con silicona estructural y de sello para los cristales a tope, perfil de aluminio de 2x1" para sujecion de zocalo. Cristal: incoloro 6mm templado AD + PVB 0.045" + INCOLORO 6mm TEMPLADO AD. Tornilleria autoperforante. | M2 | 589790
Antiguo | CONCRETO Y ACERO PARA ESTRUCTURAS / ESTRUCTURAS EN ACERO | 6064 | CERRAMIENTO PARA ESTACIONES DE TRANSMILENIO. Incluye viga en concreto premezclado 3000 psi, sección de 0.25M x 0.25m, formaleta, acero de refuerzo, tubería en acero galvanizado y pintado, transporte y mano de obra. | ML | 689165
Antiguo | CONCRETO Y ACERO PARA ESTRUCTURAS / ESTRUCTURAS EN ACERO | 6065 | LAMINA MACIZA HR PARA BOCATOMA, INCLUYE MANO DE OBRA, ACCESORIOS E INSTALACION SEGUN DETALLE EN PLANOS Y ESPECIFICACIONES TECNICAS | UN | 720324
Antiguo | REDES ACUEDUCTO / REDES ACUEDUCTO | 6066 | VALVULA VNA CON VOLANTE UNION BRIDA 8" | UN | 3213643
Antiguo | REDES ACUEDUCTO / REDES ACUEDUCTO | 6067 | NIPLE PASAMURO UNION BRIDA 8". (Incluye suministro e instalación). | UN | 1183040
Antiguo | REDES ACUEDUCTO / REDES ACUEDUCTO | 6068 | NIPLE LONG 0.608 UNION BRIDA 8" SALIDA LATERAL CON TEE 6" LISO PVC. (Incluye suministro e instalación). | UN | 1815920
Antiguo | REDES ALCANTARILLADO / DRENAJE / REDES ALCANTARILLADO / DRENAJE | 6069 | LEVANTAMIENTO, CATASTRO, INSPECCION Y LAVADO DE REDES HIDROSANITARIAS. VERIFICACION, ACTUALIZACION, COMPLEMENTACION DE DATOS TECNICOS HIDROSANITARIOS, EN TERRENO DE CADA UNO DE LOS ELEMENTOS ENCONTRADOS TALES COMO POZOS, SUMIDERO LATERAL, SUMIDERO DE REJILLA, SUMINDERO TRANSVERSAL, REJILLAS, CAMARAS DE CAIDA, CAJAS, ESTRUCTURAS ESPECIALES, CANALES, CABEZALES DE ENTREGA, ALIVIOS, COULVERT, SIFONES, TUBERIAS, TUNELES, VALLADOS, ESTACION ELEVADORA, PLANTA DE TRATAMIENTO, TRINCHO, PUNTOS DE ALIVIO, VERTEDEROS, HIDRANTES TIPO CAJA, HIDRANTES TIPO TORRE, HIDRANTES TIPO PILA PUBLICA, PUNTOS DE CALIDAD, VENTOSAS, PURGAS, VALVULAS REGULADORAS, ESTACIONES DE BOMBEO, VALVULAS ANTI GOLPE DE ARIETE, VALVULAS DE CIERRE, MACRO MEDIDORES, MEDIDOR DOMICILIARIO, VALVULA CHEQUES, ALMANERAS Y TODO COMPONENTE QUE SE ENCUENTRE EN EL TERRENO. LAVADO DE LOS DIFERENTES TRAMOS DE TUBERIAS DE ALCANTARILLADO PLUVIAL Y SANITARIOS DE DIAMETROS MAYORES O IGUALES A 6" PULGADAS Y MENORES O IGUALES A 16" PULGADAS CON COLMATACION INFERIOR O IGUAL AL 30%, ELABORACION DE PLANOS Y DESARROLLO DE LOS INFORMES TECNICOS DE LAS REDES PLUVIALES SANITARIAS Y ELEMENTOS DE ACUEDUCTO DETALLADOS EN EL ANEXO TECNICO DEL PLIEGO. INCLUYE SUMINISTRO DE AGUA, TRASLADO DE SUMINISTRO DE LODOS, EQUIPOS DE SUCCION PRESION. | ML | 18437
Antiguo | OBRAS DE ARTE Y EDIFICACIONES / ACABADOS | 6070 | ELEMENTO ENVOLVENTE PEINAZO PARA MODULO. SUMINISTRO E INSTALACION. INCLUYE MANO DE OBRA. | M2 | 58606
Antiguo | REDES ALCANTARILLADO / DRENAJE / REDES ALCANTARILLADO / DRENAJE | 6072 | SISTEMA SEPTICO CON TANQUE DE 2000 LT | UN | 5718573
Antiguo | OBRAS DE ARTE Y EDIFICACIONES / ACABADOS | 6073 | MODULO DE PERSIANA DE 1.80 x 2.35 GALVANIZADO PARA CERRAMIENTO, INCLUYE MANO DE OBRA, ACCESORIOS E INSTALACION, SEGUN DETALLE EN PLANOS Y ESPECIFICACIONES TECNICAS. SUMINISTRO E INSTALACION. | UN | 3071936
Antiguo | OBRAS DE ARTE Y EDIFICACIONES / ACABADOS | 6074 | MODULO DE PERSIANA DE 1.80 x 1.20 GALVANIZADO PARA FACHADA COMERCIAL, INCLUYE MANO DE OBRA, ACCESORIOS SEGUN DETALLE EN PLANOS Y ESPECIFICACIONES TECNICAS. SUMINISTRO E INSTALACION. | und | 1503362
Antiguo | REDES ACUEDUCTO / REDES ACUEDUCTO | 6075 | CODO PVC 45° D=8" (Suministro e Instalación) | UN | 67130
Antiguo | OBRAS DE ARTE Y EDIFICACIONES / ACABADOS | 6076 | PUERTA PARA BAÑO MODULO DE SERVICIO EN CICLOESTACIONAMIENTOS. SUMINISTRO E INSTALACION | und | 392196
Antiguo | OBRAS DE ARTE Y EDIFICACIONES / OBRAS DE ARTE Y EDIFICACIONES | 6078 | CUBIERTA EN LAMINA ALVEOLAR EN POLICARBONATO. SUMINISTRO E INSTALACION. INCLUYE MANO DE OBRA Y ACCESORIOS | M2 | 86095
Antiguo | OBRAS DE ARTE Y EDIFICACIONES / OBRAS DE ARTE Y EDIFICACIONES | 6079 | ELEMENTO ENVOLVENTE REMATE PARA CUBIERTA. SUMINISTRO E INSTALACION. INCLUYE MANO DE OBRA | M2 | 78827
Antiguo | REDES TELEFONICAS / DATOS / RED TELEFONICA ETB | 6080 | ALQUILER CONTROLADOR C900V CON CAPACIDAD PARA 16 GRUPOS VEHICULARES O PEATONALES. (Suministro, instalación y puesta en funcionamiento). CON POSIBILIDAD DE AMPLIACIÓN HASTA 32 GRUPOS, RELOJ EN TIEMPO REAL, 32 PROGRAMAS, AUTOMÁTICO SEMANAL PROGRAMABLE CON DÍAS FESTIVOS, MODO DE OPERACIÓN COORDINADA CON CENTRAL DE TRÁFICO, LOCAL CON AUTOMÁTICO DE SEMANA, MANUAL O CON DEPENDENCIA DE TRÁFICO, CIRCUÍTOS DE SUPERVISIÓN DE VERDES CONFLICTIVOS, RUTINA DE SEGURIDAD POR FALLA LÁMPARAS ROJAS, ACTIVACIÓN ERRÓNEAS DE SEÑALES, RUTINAS DE SOFTWARE PARA EL MANEJO PRIORITARIO DE TRANSPORTE PÚBLICO CON EL EMPLEO DE DETECTORES DE TRÁFICO. (Incluye supresor de picos, módulo MOMO y módulo PCV (según origen habilitado para comunicación con protocolo abierto estándar OCIT). Cumple las Normas DIN VDE 0832 (PREN50278), RILSA, CE, cubre EMC y recomendaciones de bajo voltaje, memoria principal con SRAM de 2 MB, configuración de memoria mínima de 5.5 MB, expansible a 9.5 MB. Armario en policarbonato y chapa de seguridad, cumple Norma IP 54, cumple Norma DIN en 60439 PARTE 1. DIN VDE 0660 PARTE 503, IEC 93, 112, 250 y 529. ISO 178, 527, 179 y UL 94. COLOR RAL, Resistencia UV ASTM G53). KIT PARA COMUNICACIÓN CON CENTRAL SERIE M. COMPUESTO POR LOS SIGUIENTES MÓDULOS: 1x MÓDULO MOMO L24734-A525-A101 1x MÓDULO BBS4 L24734-A610-A104 1x MÓDULO DONGLE L24734-A610-A205 1x MÓDULO FMD FLASH S24734-A610-A51 | UN | 880964
Antiguo | ANÁLISIS AUXILIARES / ACTIVIDADES DE CONSERVACION | 6081 | MEZCLA ASFALTICA SEMIDENSA TIPO MS-20 EN CALIENTE CON ASFALTO MODIFICADO CON POLIMERO TIPO III. SUMINISTRO E INSTALACION. INCLUYE TRANSPORTE | M3 | 746101
Antiguo | OBRAS DE ARTE Y EDIFICACIONES / OBRAS DE ARTE Y EDIFICACIONES | 6082 | MAMPOSTERIA EN BLOQUE 5 e= 0.12m (Incluye suministro, insumos y construcción) | M2 | 37073
Antiguo | ANÁLISIS AUXILIARES / ACTIVIDADES DE CONSERVACION | 6083 | MANTENIMIENTO DEL ESPACIO PUBLICO PARA EL COBRO DE LA RETRIBUCION POR APROVECHAMIENTO ECONOMICO. COSTO DEL MANTENIMIENTO POR M2 | M2 | 151307
Antiguo | GESTION SOCIAL / GESTION SOCIAL | 6084 | EDICION, IMPRESION Y DISTRIBUCION DE PIEZAS DE DIVULGACION (Piezas en papel bond, tamaño carta, tipo fotocopia). | UN | 413
Antiguo | GESTION SOCIAL / GESTION SOCIAL | 6085 | LEVANTAMIENTO DE ACTA DE VECINDAD COMPLETA. (Incluye personal, logistica, elaboracion de formato, papeleria, fotografia y video). | UN PRE | 25646
Antiguo | GESTION AMBIENTAL / GESTION AMBIENTAL | 6086 | ACTUALIZACION DE SISTEMA DE GESTION DEL ARBOLADO URBANO UBICADO EN TERRENO. SIGAU POR ARBOL PARA TALA, BLOQUEO Y TRASLADO | UN | 9930
Antiguo | GESTION AMBIENTAL / GESTION AMBIENTAL | 6087 | ACTUALIZACION DE SISTEMA DE GESTION DEL ARBOLADO URBANO UBICADO EN TERRENO. SIGAU POR ARBOL PARA PLANTACION | UN | 9147
Antiguo | GESTION AMBIENTAL / GESTION AMBIENTAL | 6088 | LEVANTAMIENTO DE INVENTARIO FORESTAL. INCLUYE ELABORACION FICHA FORESTAL Y VISITA A TERRENO | FICHA | 14756
Antiguo | REDES TELEFONICAS / DATOS / RED TELEFONICA ETB | 6089 | NIVELACIÓN DE CAJA ETB T-13 H= 0.30m (INCLUYE DEMOLICION, FORMALETA, COMPRESOR, TRANSPORTE, PLACA SUPERIOR EN CONCRETO DE 3000 PSI, ACERO DE REFUERZO, BLOQUE PARA CÁMARA TELEFÓNICA TELECOM RESISTENCIA 3000 PSI, MORTERO, ARO Y TAPA ETB, TRANSPORTE Y DISPOSICION DE ESCOMBROS Y MANO DE OBRA ). | UN | 1835568
Antiguo | REDES TELEFONICAS / DATOS / RED TELEFONICA ETB | 6090 | NIVELACIÓN DE CAJA ETB T-14 H= 0.30m (INCLUYE DEMOLICION, FORMALETA, COMPRESOR, TRANSPORTE, PLACA SUPERIOR EN CONCRETO DE 3000 PSI, ACERO DE REFUERZO, BLOQUE PARA CÁMARA TELEFÓNICA TELECOM RESISTENCIA 3000 PSI, MORTERO, ARO Y TAPA ETB, TRANSPORTE Y DISPOSICION DE ESCOMBROS Y MANO DE OBRA ). | UN | 1962574
Antiguo | REDES TELEFONICAS / DATOS / RED TELEFONICA ETB | 6091 | NIVELACIÓN DE CAJA DOBLE DE PASO ETB H= 0.30m (INCLUYE FORMALETA, JUEGO DE MARCO Y TAPA DOBLE PARA CAJA DE PASO DOBLE GALVANIZADA NORMA ETB, BORDILLO PERIMETRAL EN CONCRETO DE 3000 PSI HECHO EN OBRA 1:2:2 CON ARENA DE RIO Y TRITURADO DE 3/4", ACERO DE REFUERZO DE 3/8" Y 1/2", TRANSPORTE Y DISPOSICION FINAL DE ESCOMBROS . | UN | 883128
Antiguo | REDES ACUEDUCTO / REDES ACUEDUCTO | 6092 | RELOCALIZACIÓN DE MEDIDOR DE ACUEDUCTO D= 1/2" (INCLUYE 1.0m TUBERÍA GALVANIZADA D= 1/2", SOLDADURA, CINTA DE TEFLON, Y CAJILLA PLASTICA FABRICADA EN POLIPROPILENO DE ALTO IMPACTO CON MATERIAL ORIGINAL, DE MEDIDAS 34cm x50.5cm x 3.5cm DE ALTO, Y CAJILLA DE MEDIDAS 34cm x 50.5cm x 28cm DE ALTO | UN | 235361
Antiguo | REDES ACUEDUCTO / REDES ACUEDUCTO | 6093 | RELOCALIZACIÓN DE MEDIDOR DE ACUEDUCTO D= 1" (INCLUYE 1.0m TUBERÍA GALVANIZADA D= 1", SOLDADURA, CINTA DE TEFLON, Y CAJILLA PLASTICA FABRICADA EN POLIPROPILENO DE ALTO IMPACTO CON MATERIAL ORIGINAL, DE MEDIDAS 34cm x 50.5cm x 3.5cm DE ALTO, Y CAJILLA DE MEDIDAS 34cm x 50.5cm x 28cm DE ALTO. | UN | 247383
Antiguo | REDES ACUEDUCTO / REDES ACUEDUCTO | 6094 | RELOCALIZACIÓN DE MEDIDOR DE ACUEDUCTO D= 3/4" (INCLUYE 1.0m TUBERÍA GALVANIZADA D= 1/2", SOLDADURA, CINTA DE TEFLON, Y CAJILLA PLASTICA FABRICADA EN POLIPROPILENO DE ALTO IMPACTO CON MATERIAL ORIGINAL, DE MEDIDAS 34cm x50.5cm x 3.5cm DE ALTO, Y CAJILLA DE MEDIDAS 34cm x 50.5cm x 28cm DE ALTO. | UN | 237598
Antiguo | PAVIMENTOS / PAVIMENTOS EN CONCRETO HIDRAULICO | 6095 | PISO EN CONCRETO MR 43 (315 Kg/Cm2) GRAVA COMÚN ACELERADO A 7 DÍAS, ESTAMPADO PARA POMPEYANOS, e=0.23m (INCLUYE SUMINISTRO Y COLOCACIÓN DE CONCRETO, JUEGO DE MOLDES, DESMOLDANTE EN POLVO, CURADOR PARA CONCRETO, CORTE Y SELLADO DE JUNTAS. | M2 | 255171
Antiguo | PAVIMENTOS / PAVIMENTOS EN CONCRETO HIDRAULICO | 6096 | PISO EN CONCRETO MR 43 (315 Kg/Cm2) GRAVA COMÚN ACELERADO A 7 DÍAS, ESTAMPADO PARA POMPEYANOS, e=0.20m (INCLUYE SUMINISTRO Y COLOCACIÓN DE CONCRETO, JUEGO DE MOLDES, DESMOLDANTE EN POLVO, CURADOR PARA CONCRETO, CORTE Y SELLADO DE JUNTAS. | M2 | 231673
Antiguo | PAVIMENTOS / PAVIMENTOS ARTICULADOS | 6098 | ADOQUIN EN CONCRETO COLOR OCRE 200 X 100 X 60 A-25 (Suministro e instalación. Incluye base 4cm mortero 2500PSI y arena de sello) | M2 | 69443
Antiguo | ANDENES Y SARDINELES / PISOS EN ADOQUINES Y EN LOSETAS | 6099 | ESTAMPADO PARA CONCRETO MR DE POMPEYANOS, ACCESOS VEHICULARES A PREDIOS Y VÍAS (ACABADO Y CURADO, SUMINISTRO Y MANO DE OBRA. INCLUYE JUEGO DE MOLDES, COLOR ENDURECEDOR DE CUARZO, DESMOLDANTE EN POLVO COLOR, SELLADOR ACRÍLICO TRANSPARENTE SEMILUSTRE). | M2 | 31524
Antiguo | ANDENES Y SARDINELES / PISOS EN ADOQUINES Y EN LOSETAS | 6100 | CENEFA LINEAL EN ADOQUÍN DE CONCRETO (20cm x 10cm x 6cm) COLOR ROJO (SUMINISTRO E INSTALACIÓN. INCLUYE BASE EN ARENA DE NIVELACIÓN e= 4cm Y ARENA DE SELLO). | ML | 7292
Antiguo | ANDENES Y SARDINELES / PISOS EN ADOQUINES Y EN LOSETAS | 6101 | CENEFA LINEAL EN ADOQUÍN DE CONCRETO (20cm x 10cm x 8cm) COLOR ROJO PARA RAMPAS DE ACCESO VEHICULAR A PREDIOS (SUMINISTRO E INSTALACIÓN. INCLUYE BASE EN ARENA DE NIVELACIÓN e= 4cm Y ARENA DE SELLO). | ML | 10783
Antiguo | ANDENES Y SARDINELES / PISOS EN ADOQUINES Y EN LOSETAS | 6102 | CENEFA LINEAL EN LOSETA PREFABRICADA TÁCTIL ALERTA A55 / A56 ANCHO 0.40m (SUMINISTRO E INSTALACIÓN. INCLUYE BASE EN ARENA DE NIVELACIÓN e= 4cm Y ARENA DE SELLO). | ML | 27022
Antiguo | REDES ALCANTARILLADO / DRENAJE / REDES ALCANTARILLADO / DRENAJE | 6103 | CUNETA DE DRENAJE ANCHO= 0.50m EN CONCRETO PREMEZCLADO DE 3000 PSI FUNDIDO EN SITIO. PROFUNDIDAD VARIABLE (ENTRE 0.10m Y 0.50m). (INCLUYE CONSTRUCCIÓN DE PLACA DE FONDO Y MUROS EN CONCRETO IMPERMEABILIZADO, MEDIACAÑAS Y MORTERO DE NIVELACIÓN, ÁNGULOS METÁLICOS PARA SOPORTE DE REJILLAS PREFABRICADAS). | ML | 92608
Antiguo | OBRAS DE ARTE Y EDIFICACIONES / MAMPOSTERIA | 6104 | MURO EN BLOQUE DE CONCRETO ESTRIADO. CONSTRUCCIÓN. SUMINISTRO E INSTALACIÓN. INCLUYE BLOQUE ESTRUCTURAL (19cm x 19cm x 39cm) MORTERO 1:3 HECHO EN OBRA PARA PEGA, CORTADORA Y DISCO DIAMANTADO. NO INCLUYE ACERO DE REFUERZO, CONCRETO PARA INYECCIÓN DE DOVELAS REFORZADAS NI MANO DE OBRA PARA EL REFORZAMIENTO DE LAS DOVELAS. | M2 | 67885
Antiguo | MOBILIARIO URBANO - ARBOLES Y GRAMAS / OTROS MOBILIARIO EN ESPACIO PUBLICO | 6105 | REJA DE PROTECCIÓN PARA PARQUES VECINALES Y DE BOLSILLO. SEGÚN ESPECIFICACIONES IDRD. (SUMINISTRO E INSTALACIÓN. INCLUYE BASE EN CONCRETO DE 3000 PSI. NO INCLUYE ACERO DE REFUERZO). | ML | 1131155
Antiguo | MOBILIARIO URBANO - ARBOLES Y GRAMAS / OTROS MOBILIARIO EN ESPACIO PUBLICO | 6106 | ESTRUCTURA DE BALONCESTO CON TABLERO ANTIVANDÁLICO SEGÚN ESPECIFICACIONES IDRD. (SUMINISTRO E INSTALACIÓN. INCLUYE EXCAVACIÓN, TRANSPORTE DE MATERIAL PROVENIENTE DE LA EXCAVACIÓN, CONCRETO DE LIMPIEZA Y DADO EN CONCRETO DE 3000 PSI). | UN | 4635300
Antiguo | MOBILIARIO URBANO - ARBOLES Y GRAMAS / OTROS MOBILIARIO EN ESPACIO PUBLICO | 6107 | ESTRUCTURA DE MICROFUTBOL SEGÚN ESPECIFICACIONES IDRD. (SUMINISTRO E INSTALACIÓN. INCLUYE EXCAVACIÓN, TRANSPORTE DE MATERIAL PROVENIENTE DE LA EXCAVACIÓN, CONCRETO DE LIMPIEZA Y DADO EN CONCRETO DE 3000 PSI). | PAR | 2221151
Antiguo | MOBILIARIO URBANO - ARBOLES Y GRAMAS / OTROS MOBILIARIO EN ESPACIO PUBLICO | 6108 | MURO DESLIZADERO PARA NIÑOS DE 1 A 5 AÑOS. SEGÚN ESPECIFICACIONES IDRD. (SUMINISTRO E INSTALACIÓN. INCLUYE ANCLAJE EN CONCRETO DE 3000 PSI). | UN | 4604924
Antiguo | MOBILIARIO URBANO - ARBOLES Y GRAMAS / OTROS MOBILIARIO EN ESPACIO PUBLICO | 6109 | BALANCÍN PARA NIÑOS DE 1 A 5 AÑOS. SEGÚN ESPECIFICACIONES IDRD. (SUMINISTRO E INSTALACIÓN). | UN | 1058065
Antiguo | MOBILIARIO URBANO - ARBOLES Y GRAMAS / OTROS MOBILIARIO EN ESPACIO PUBLICO | 6110 | RUEDA PARA NIÑOS DE 1 A 5 AÑOS. SEGÚN ESPECIFICACIONES IDRD. (SUMINISTRO E INSTALACIÓN. INCLUYE EXCAVACIÓN Y CONCRETO DE 3000 PSI. NO INCLUYE ACERO DE REFUERZO). | UN | 3291350
Antiguo | MOBILIARIO URBANO - ARBOLES Y GRAMAS / OTROS MOBILIARIO EN ESPACIO PUBLICO | 6111 | TAPETE GATEADOR PARA NIÑOS DE 1 A 5 AÑOS. SEGÚN ESPECIFICACIONES IDRD. (SUMINISTRO E INSTALACIÓN. INCLUYE CONCRETO DE 3000 PSI PARA DADOS DE ANCLAJE). | UN | 2179647
Antiguo | MOBILIARIO URBANO - ARBOLES Y GRAMAS / OTROS MOBILIARIO EN ESPACIO PUBLICO | 6112 | PASAMANOS PARA NIÑOS DE 6 A 12 AÑOS. SEGÚN ESPECIFICACIONES IDRD. (SUMINISTRO E INSTALACIÓN. INCLUYE CONCRETO DE 3000 PSI PARA DADOS DE ANCLAJES). | UN | 1752255
Antiguo | REDES ALCANTARILLADO / DRENAJE / REDES ALCANTARILLADO / DRENAJE | 6115 | TUBERÍA CONCRETO CLASE V D= 24" (INCLUYE MORTERO DE INSTALACIÓN. SUMINISTRO E INSTALACIÓN). | ML | 502779
Antiguo | REDES ALCANTARILLADO / DRENAJE / REDES ALCANTARILLADO / DRENAJE | 6116 | TUBERÍA CONCRETO CLASE V D= 27" (INCLUYE MORTERO DE INSTALACIÓN. SUMINISTRO E INSTALACIÓN). | ML | 671937
Antiguo | REDES ALCANTARILLADO / DRENAJE / REDES ALCANTARILLADO / DRENAJE | 6117 | TUBERÍA CONCRETO CLASE V D= 30" (INCLUYE MORTERO DE INSTALACIÓN. SUMINISTRO E INSTALACIÓN). | ML | 781937
Antiguo | REDES ALCANTARILLADO / DRENAJE / REDES ALCANTARILLADO / DRENAJE | 6118 | TUBERÍA CONCRETO CLASE V D= 40" (INCLUYE MORTERO DE INSTALACIÓN. SUMINISTRO E INSTALACIÓN). | ML | 1302196
Antiguo | MOBILIARIO URBANO - ARBOLES Y GRAMAS / OTROS MOBILIARIO EN ESPACIO PUBLICO | 6119 | RUEDA GIRATORIA CARRUSEL PARA NIÑOS DE 6 A 12 AÑOS. SEGÚN ESPECIFICACIONES IDRD. (SUMINISTRO E INSTALACIÓN. INCLUYE EXCAVACIÓN Y CONCRETO DE 3000 PSI. NO INCLUYE ACERO DE REFUERZO). | UN | 2873648
Antiguo | CONCRETO Y ACERO PARA ESTRUCTURAS / ESTRUCTURAS EN ACERO | 6120 | BARANDA METÁLICA M80 (SUMINISTRO E INSTALACIÓN. INCLUYE BASE EN CONCRETO). | ML | 170773
Antiguo | REDES ACUEDUCTO / REDES ACUEDUCTO | 6121 | CRUZ HD 12" x 6" JUNTA HIDRÁULICA (SUMINISTRO E INSTALACIÓN) | UN | 1634572
Antiguo | OBRAS DE ARTE Y EDIFICACIONES / OBRAS DE ARTE Y EDIFICACIONES | 6122 | CUBIERTA VERDE (INCLUYE GEOTEXTIL 1800 PARA BASE, LÁMINA DE DRENAJE DE BAJA RETENCIÓN DE AGUA, GEOTEXTIL 1800 PARA RETENCIÓN DE FINOS, TAPETE TIPO CRASSULACEA EXL, TRANSPORTE Y MANO DE OBRA. SUMINISTRO E INSTALACIÓN. | M2 | 218117
Antiguo | CONCRETO Y ACERO PARA ESTRUCTURAS / ESTRUCTURAS EN ACERO | 6124 | ANCLAJE EPÓXICO DE VARILLA DE Ø=1/2". SUMINISTRO E INSTALACIÓN. (PROFUN. 20cm). INCLUYE LOCALIZACIÓN DE REFUERZO EXISTENTE, PERFORACIÓN, LIMPIEZA CON CHORRO DE AIRE. | UN | 3060
Antiguo | REDES ELECTRICAS / RED ELECTRICA CODENSA | 6125 | LUMINARIA PARA PANEL GRÁFICO. (Suministro e Instalación). | UN | 559024
Antiguo | ANÁLISIS AUXILIARES / CUADRILLAS (INCLUYE FACTOR PRESTACIONAL) | 6126 | CUADRILLA (2 OFICIAL + 2 AYUDANTES) | JR | 196396
Antiguo | REDES ELECTRICAS / RED ELECTRICA CODENSA | 6127 | ACOMETIDA A TABLERO 3x2 + 1x4. THW. Cobre | UN | 44058
Antiguo | LABORATORIOS / LABORATORIOS | 6128 | LEVANTAMIENTO DE FALLAS PARA DETERMINAR EL PCI (Norma ASTM D 6433-11) | Km-Car | 71090
Antiguo | LABORATORIOS / LABORATORIOS | 6129 | MEDICIÓN DE PERFIL LONGITUDINAL PARA DETERMINACIÓN DEL ÍNDICE DE RIGUROSIDAD INTERNACIONAL (IRI) | Km-Car | 44018
Antiguo | LABORATORIOS / LABORATORIOS | 6130 | MEDICIÓN DE PERFIL TRANSVERSAL PARA DETERMINACIÓN DEL AHUELLAMIENTO | Km-Car | 37776
Antiguo | LABORATORIOS / LABORATORIOS | 6131 | TOMA DE DEFLEXIONES EN ESTRUCTURAS DE PAVIMENTO FLEXIBLES PARA LA EVALUACIÓN DE LA CAPACIDAD ESTRUCTURAL | Km-Car | 500000
Antiguo | LABORATORIOS / LABORATORIOS | 6132 | TOMA DE DEFLEXIONES EN ESTRUCTURAS DE PAVIMENTO RÍGIDO PARA LA EVALUACIÓN DE LA CAPACIDAD ESTRUCTURAL Y TRANSFERENCIA DE CARGA | Km-Car | 1012500
Antiguo | LABORATORIOS / LABORATORIOS | 6133 | MEDICIÓN DE ESPESORES EN PAVIMENTO FLEXIBLE CON GEORADAR Y ACTIVIDAD DE PERFORACIÓN PARA VALIDACIÓN DE ESPESORES Y CALIBRACIÓN Y PATRONAMIENTO DE EQUIPOS. | Km-Car | 238333
Antiguo | LABORATORIOS / LABORATORIOS | 6134 | MEDICIÓN DE ESPESORES EN PAVIMENTO RÍGIDO CON GEORADAR Y ACTIVIDAD DE PERFORACIÓN PARA VALIDACIÓN DE ESPESORES Y CALIBRACIÓN Y PATRONAMIENTO DE EQUIPOS. | Km-Car | 264400
Antiguo | CONCRETO Y ACERO PARA ESTRUCTURAS / CONCRETO PARA ESTRUCTURAS | 6135 | CONCRETO 6000 PSI PARA SUPER ESTRUCTURA (Premezclado. Incluye Suministro, Formaleteo y Colocación. No incluye Refuerzo, Curado). | M3 | 796403
Antiguo | MOBILIARIO URBANO - ARBOLES Y GRAMAS / MOBILIARIO URBANO | 6136 | TUBO EN U SEPARADOR DE CICLORUTA. (SUMINISTRO E INSTALACIÓN. INCLUYE BASE EN CONCRETO DE 3000 PSI HECHO EN OBRA). | UN | 127878
Antiguo | PAVIMENTOS / PAVIMENTOS EN CONCRETO HIDRAULICO | 6137 | PISO EN CONCRETO COLOR GRIS MR 41 (280 Kg/Cm2) GRAVA 1" 28 DIAS ESTAMPADO e=0.10m (INCLUYE SUMINISTRO Y COLOCACIÓN DE CONCRETO, JUEGO DE MOLDES, DESMOLDANTE EN POLVO, CURADOR PARA CONCRETO, INCLUYE CORTE Y SELLADO DE JUNTAS. | M2 | 184194
Antiguo | PAVIMENTOS / PAVIMENTOS EN CONCRETO HIDRAULICO | 6138 | PISO EN CONCRETO COLOR AMARILLO MR 41 (280 Kg/Cm2) GRAVA 1" 28 DIAS ESTAMPADO e=0.10m (INCLUYE SUMINISTRO Y COLOCACIÓN DE CONCRETO, JUEGO DE MOLDES, DESMOLDANTE EN POLVO, CURADOR PARA CONCRETO, INCLUYE CORTE Y SELLADO DE JUNTAS. | M2 | 184194
Antiguo | PAVIMENTOS / PAVIMENTOS EN CONCRETO HIDRAULICO | 6139 | PISO EN CONCRETO COLOR SALMON MR 41 (280 Kg/Cm2) GRAVA 1" 28 DIAS ESTAMPADO e= 0.10m (INCLUYE SUMINISTRO Y COLOCACION DE CONCRETO, JUEGO DE MOLDES, DESMOLDANTE EN POLVO, CURADOR PARA CONCRETO. INCLUYE CORTE Y SELLADO DE JUNTAS. | M2 | 182475
Antiguo | PAVIMENTOS / PAVIMENTOS EN CONCRETO HIDRAULICO | 6140 | PISO EN CONCRETO COLOR ARCILLA MR 41 (280 Kg/Cm2) GRAVA 1" 28 DIAS ESTAMPADO e= 0.10m (INCLUYE SUMINISTRO Y COLOCACION DE CONCRETO, JUEGO DE MOLDES, DESMOLDANTE EN POLVO, CURADOR PARA CONCRETO. INCLUYE CORTE Y SELLADO DE JUNTAS. | M2 | 184194
Antiguo | DEMOLICIONES / DEMOLICIONES | 6141 | DEMOLICIÓN CONSTRUCCIONES DE 1 PISO TEJA. INCLUYEN EL CARGUE, TRANSPORTE Y DISPOSICIÓN FINAL DE ESCOMBROS EN SITIO AUTORIZADO (DISTANCIA DE TRANSPORTE 28 KM.). INCLUYE MUROS INTERNOS, EXTERNOS, PLACAS Y CUBIERTAS, ADEMÁS DE LOS ELEMENTOS INTERNOS QUE SE ENCUENTREN EN LOS MISMOS. | M2 | 32132
Antiguo | DEMOLICIONES / DEMOLICIONES | 6142 | DEMOLICIÓN CONSTRUCCIONES DE 1 PISO PLACA. INCLUYEN EL CARGUE, TRANSPORTE Y DISPOSICIÓN FINAL DE ESCOMBROS EN SITIO AUTORIZADO (DISTANCIA DE TRANSPORTE 28 KM.). INCLUYE MUROS INTERNOS, EXTERNOS, PLACAS Y CUBIERTAS, ADEMÁS DE LOS ELEMENTOS INTERNOS QUE SE ENCUENTREN EN LOS MISMOS. | M2 | 33519
Antiguo | DEMOLICIONES / DEMOLICIONES | 6143 | DEMOLICIÓN CONSTRUCCIONES DE 2 HASTA 3 PISOS. INCLUYEN EL CARGUE, TRANSPORTE Y DISPOSICIÓN FINAL DE ESCOMBROS EN SITIO AUTORIZADO (DISTANCIA DE TRANSPORTE 28 KM.). INCLUYE MUROS INTERNOS, EXTERNOS, PLACAS Y CUBIERTAS, ADEMÁS DE LOS ELEMENTOS INTERNOS QUE SE ENCUENTREN EN LOS MISMOS. | M2 | 57733
Antiguo | DEMOLICIONES / DEMOLICIONES | 6144 | DEMOLICIÓN CONSTRUCCIONES DE 4 HASTA 6 PISOS. INCLUYEN EL CARGUE, TRANSPORTE Y DISPOSICIÓN FINAL DE ESCOMBROS EN SITIO AUTORIZADO (DISTANCIA DE TRANSPORTE 28 KM.). INCLUYE MUROS INTERNOS, EXTERNOS, PLACAS Y CUBIERTAS, ADEMÁS DE LOS ELEMENTOS INTERNOS QUE SE ENCUENTREN EN LOS MISMOS. | M2 | 66083
Antiguo | DEMOLICIONES / DEMOLICIONES | 6145 | DEMOLICIÓN DE BODEGAS CON DOBLE ALTURA. INCLUYEN EL CARGUE, TRANSPORTE Y DISPOSICIÓN FINAL DE ESCOMBROS EN SITIO AUTORIZADO (DISTANCIA DE TRANSPORTE 28 KM.). INCLUYE MUROS INTERNOS, EXTERNOS, PLACAS Y CUBIERTAS, ADEMÁS DE LOS ELEMENTOS INTERNOS QUE SE ENCUENTREN EN LOS MISMOS. | M2 | 45845
Antiguo | DEMOLICIONES / DEMOLICIONES | 6146 | DEMOLICIÓN MEZANINE EN MADERA Y/O PREFABRICADO. INCLUYEN EL CARGUE, TRANSPORTE Y DISPOSICIÓN FINAL DE ESCOMBROS EN SITIO AUTORIZADO (DISTANCIA DE TRANSPORTE 28 KM.). INCLUYE MUROS INTERNOS, EXTERNOS, PLACAS Y CUBIERTAS, ADEMÁS DE LOS ELEMENTOS INTERNOS QUE SE ENCUENTREN EN LOS MISMOS. | M2 | 29433
Antiguo | ANÁLISIS AUXILIARES / ACTIVIDADES DE CONSERVACION | 6147 | CERRAMIENTO (8 HILERAS DE ALAMBRE DE PÚAS CALIBRE 12.5, CON PINTURA BLANCA 3 MANOS 60 CM, EN LA PARTE SUPERIOR, CON POSTES DE CONCRETO H=2.5 M Y SECCIÓN DE 10CM X 10CM, INSTALADOS CADA 2.00 M. INCLUYE DADOS DE CIMENTACIÓN 0.30 M X 0.30 M X 0.50 M) | ML | 50557
Antiguo | ANÁLISIS AUXILIARES / ACTIVIDADES DE CONSERVACION | 6148 | CERRAMIENTO (8 HILERAS DE ALAMBRE DE PÚAS CALIBRE 12.5, CON POSTE DE MADERA ROLLIZA DE 8 CM DE DIÁMETRO Y 2.00 M DE ALTURA, ENTERRADO COMO MIN. 0.40, CON 2.00 M., ENTRE POSTES) | ML | 31865
Antiguo | OBRAS DE ARTE Y EDIFICACIONES / MAMPOSTERIA | 6149 | CERRAMIENTO EN BLOQUE NO.5, DE ALTURA TOTAL DE 1.80 M, CON CIMENTACIÓN CICLÓPEA DE 0.35 M X 0.35 M Y VIGA DE AMARRE DE 0.12 M X 0.15 M Y COLUMNETAS DE 0.20 M X 0.12 M., CADA 3.50 M., ENTRE SÍ. INCLUYE TODOS LOS REFUERZOS EN HIERRO NECESARIOS. | ML | 159549
Antiguo | CONCRETO Y ACERO PARA ESTRUCTURAS / ESTRUCTURAS EN ACERO | 6150 | CERRAMIENTO EN MALLA ESLABONADA CALIBRE 10.5 Y ALAMBRE DE PUAS (3 HILERAS) INCLUYE AMARRES DE ALAMBRE GALVANIZADO SOLDADO A POSTES EN ACERO INOXIDABLE EN TUBO DE 1-1/2", CADA 2 MTS, ANGULO DE REMATE. EXCAVACIÓN DE 0.20 X 0.20 X 0.40 PARA ANCLAJE Y CONCRETO DE 3000 PSI PARA VIGA. | ML | 196410
Antiguo | EXCAVACIONES / EXC. CONFORMACION DE SUBRASANTE | 6151 | EXPLANACIÓN Y EXTENDIDA MECÁNICA. | M3 | 6231
Antiguo | ANÁLISIS AUXILIARES / ACTIVIDADES DE CONSERVACION | 6152 | LIMPIEZA Y ACOPIO MANUAL DE BASURAS | M2 | 159
Antiguo | ANÁLISIS AUXILIARES / ACTIVIDADES DE CONSERVACION | 6153 | CORTE Y RETIRO DE CÉSPED (HASTA 40 CM - INCLUYE RETIRO DE DESPERDICIOS). | M2 | 568
Antiguo | ANÁLISIS AUXILIARES / ACTIVIDADES DE CONSERVACION | 6154 | MATA MALEZA (UNA APLICACIÓN) | M2 | 327
Antiguo | ANÁLISIS AUXILIARES / ACTIVIDADES DE CONSERVACION | 6155 | PODA DE ÁRBOLES MEDIANOS, ALTURA : 8 MTS (ELIMINAR RAMAS SECAS, CON RIESGO DE ROTURA, RAMAS QUE ESTORBEN EL PASO DE PERSONAS O TOQUEN CABLES O EDIFICIOS) | UN | 113499
Antiguo | ANÁLISIS AUXILIARES / ACTIVIDADES DE CONSERVACION | 6156 | FUMIGACIÓN CONTRA ROEDORES (RATICIDA - UNA APLICACIÓN) | M2 | 263
Antiguo | ANÁLISIS AUXILIARES / ACTIVIDADES DE CONSERVACION | 6157 | FUMIGACIÓN CONTRA INSECTOS (INSECTICIDAS- INCLUYE LEVANTAMIENTO DE ANIMALES Y BASURAS, DESINFECTACIÓN CONTRA VIRUS, BACTERIAS Y HONGOS) | M2 | 886
Antiguo | TRANSPORTES Y ACARREOS / ALQUILER DE EQUIPOS | 6158 | ALQUILER DE CARROS DE AVANCE PARA CONSTRUCCIÓN DE SUPER ESTRUCTURA POR VOLADIZOS SUCESIVOS (INCLUYE TRANSPORTE DE EQUIPOS. NO INCLUYE MANO DE OBRA) | PAR/M | 64031223
Antiguo | MANTENIMIENTO Y REHABILITACION DE VIAS / ACTIVIDADES ADICIONALES | 6159 | DIAGNOSTICO DE ESPACIO PUBLICO Y CICLORRUTA Y PUENTES PEATONALES (VISUAL) | M2 | 65
Antiguo | REDES ALCANTARILLADO / DRENAJE / REDES ALCANTARILLADO / DRENAJE | 6160 | INSPECCIÓN DE REDES DE ALCANTARILLADO CON SISTEMAS CCTV PARA DIÁMETROS MAYORES A 36" | ML | 9307
Antiguo | REDES ALCANTARILLADO / DRENAJE / REDES ALCANTARILLADO / DRENAJE | 6161 | INSPECCIÓN DE REDES DE ALCANTARILLADO CON SISTEMAS CCTV PARA DIÁMETROS ENTRE 6" A 36" | ML | 9307
Antiguo | MANTENIMIENTO Y REHABILITACION DE VIAS / ACTIVIDADES ADICIONALES | 6162 | DIAGNOSTICO DE ESPACIO PUBLICO Y CICLORRUTA Y PUENTES PEATONALES (VISUAL). INCLUYE LEVANTAMIENTO TOPOGRÁFICO Y GEORREFERENCIACIÓN DE ELEMENTOS | M2 | 97
Antiguo | MANTENIMIENTO Y REHABILITACION DE VIAS / MALLA VIAL ARTERIAL | 6163 | BACHEO EN PAVIMENTO FLEXIBLE e= 0.14m CON ASFALTO CAUCHO e=0.10m. (Incluye demolición manual y cargue de pavimento flexible de e=0.14m, transporte y disposición final de escombros, excavación y reposición base granular clase A (BG_A) e=0.20m, base asfáltica MD10 e= 0.04m, base asfáltica con asfalto caucho e=0.10m ) | M2 | 171990
Antiguo | MANTENIMIENTO Y REHABILITACION DE VIAS / MALLA VIAL ARTERIAL | 6164 | BACHEO EN PAVIMENTO FLEXIBLE CON ASFALTO CAUCHO e= 0.14m. (Incluye demolición manual y cargue de pavimento flexible de e=0.14m, transporte y disposición final de escombros, excavación y reposición base granular clase A (BG_A) e=0.20m, base asfáltica con asfalto caucho e=0.14m ) | M2 | 183357
Antiguo | MOBILIARIO URBANO - ARBOLES Y GRAMAS / MOBILIARIO URBANO | 6165 | RETIRO DE BOLARDO (O RESTOS). INCLUYE REPARACIÓN DEL SITIO CON CONCRETO DE 1500 PSI HECHO EN OBRA (40x40x10cm) Y SUBBASE GRANULAR B-200 e=0.35. INCLUYE RETIRO DE ESCOMBROS. INCLUYE DEMOLICIÓN Y EXCAVACIÓN. | UN | 18712
Antiguo | INDICES / CONSTRUCCION DE ANDENES | 6166 | MANTENIMIENTO CORRECTIVO ESPACIO PUBLICO EN ADOQUÍN DE ARCILLA LIVIANO SOBRE ARENA. INCL. RETIRO ADOQUÍN E INSTALAR EL MISMO. NO INCLUYE REDES. | M2 | 19799
Antiguo | INDICES / CONSTRUCCION DE ANDENES | 6167 | MANTENIMIENTO CORRECTIVO DE ESPACIO PUBLICO LOSETA A-50 SOBRE ARENA. INCL. RETIRO LOSETA E INSTALAR LA MISMA. | M2 | 16557
Antiguo | ANDENES Y SARDINELES / SARDINELES Y BORDILLOS | 6168 | MANTENIMIENTO CORRECTIVO, RETIRO Y REINSTALACIÓN DE BORDILLO PREFABRICADO A80 (Retiro e Instalación. Incluye material de base) | ML | 12069
Antiguo | ANÁLISIS AUXILIARES / ELEMENTOS DE OFICINA | 6169 | ALQUILER DE PUESTO DE TRABAJO - ESCRITORIO 75x120x50cm | UN/ME | 14100
Antiguo | ANÁLISIS AUXILIARES / ELEMENTOS DE OFICINA | 6170 | ALQUILER DE SILLA PARA ESCRITORIO PARA PUESTO DE TRABAJO | UN/ME | 17231
Antiguo | ANÁLISIS AUXILIARES / ELEMENTOS DE OFICINA | 6171 | ALQUILER DE PORTATIL. CARACTERISTICAS: Procesador intel, Core i3 4005U, celeron o similar,Memoria RAM de 4 GB ( 2 x 2048 MB)Disco duro de 500gb a 7200 rpmPantalla LED HP BrightView widescreen de alta definición con 35,6 cm (14") o similar, HD INTEL GRAPHIC HD4400UNIDAD DE DVD QUEMADORBLUETOOTH | UN/ME | 97833
Antiguo | ANÁLISIS AUXILIARES / ELEMENTOS DE OFICINA | 6172 | ALQUILER DE SILLA PLÁSTICA SIN BRAZOS | UN/ME | 2015
Antiguo | ANÁLISIS AUXILIARES / TARIFAS DE EVALUACIÓN Y DIAGNÓSTICO | 6173 | TOMA DE DEFLEXION CON FWD (POR PUNTO) INCLUYE ANALISIS DE LA INFORMACION | PTO | 24428
Antiguo | ANÁLISIS AUXILIARES / TARIFAS DE EVALUACIÓN Y DIAGNÓSTICO | 6175 | EVALUACION SUPERFICIAL. Incluye levantamiento de fallas (auscultación visual) para determinar el PCI (Norma ASTM D 6433-07) para calzada segmento | Clz/Sg | 63675
Antiguo | ANÁLISIS AUXILIARES / TARIFAS DE EVALUACIÓN Y DIAGNÓSTICO | 6176 | PROCESAMIENTO Y ANALISIS DE INFORMACION PARA EL DIAGNOSTICO | SEG | 20453
Antiguo | ANÁLISIS AUXILIARES / TARIFAS DE EVALUACIÓN Y DIAGNÓSTICO | 6177 | DETERMINACION DE ESPESOR PARA PAVIMENTO RIGIDO. Incluye extracción de núcleo y georradar - GPR | PTO | 207501
Antiguo | SEÑALIZACION / SEÑALES DE TRANSITO | 6178 | ALQUILER SEÑAL VERTICAL GRUPO I (75x75cm) (Incluye Suministro e Instalación) | UN/ME | 17936
Antiguo | SEÑALIZACION / SEÑALES DE TRANSITO | 6179 | ALQUILER SEÑAL VERTICAL GRUPO I (60x60cm) (Incluye Suministro e Instalación) | UN/ME | 12018
Antiguo | SEÑALIZACION / SEÑALES DE TRANSITO | 6180 | ALQUILER SEÑAL VERTICAL GRUPO I (90x90cm) (Incluye Suministro e Instalación) | UN/ME | 29473
Antiguo | SEÑALIZACION / SEÑALES DE TRANSITO | 6181 | ALQUILER DE PALETA PARE-SIGA EN POLIETILENO. | UN/ME | 1482
Antiguo | ANÁLISIS AUXILIARES / TARIFAS DE EVALUACIÓN Y DIAGNÓSTICO | 6182 | DETERMINACION DE ESPESOR PARA PAVIMENTO FLEXIBLE. Incluye extracción de núcleo y georradar - GPR | PTO | 207501
Antiguo | ANÁLISIS AUXILIARES / ACTIVIDADES DE CONSERVACION | 6184 | MANTENIMIENTO RUTINARIO DE CALZADA EN PAVIMENTO FLEXIBLE. INCLUYE LIMPIEZA DE SUMIDEROS, POZOS, SELLO DE JUNTAS Y RETIRO MANUAL DE CAPA VEGETAL. | M2 | 9949
Antiguo | REDES ALCANTARILLADO / DRENAJE / REDES ALCANTARILLADO / DRENAJE | 6185 | CONO POZO INSPECCIÓN PREFABRICADO D= 1.20m x 0.60m e=0.10m h= 0.75m (Inc. Suministro e Inst. No Inc. Aro de Ajuste, Aro-Tapa y Tapa) | UN | 611014
Antiguo | SEÑALIZACION / OTROS-SEÑALIZACIÓN | 6186 | ALQUILER BARRERA RELLENABLE (2.00x0.55x1.00m) | UN/ME | 12605
Antiguo | SEÑALIZACION / SEÑALES DE TRANSITO | 6187 | ALQUILER DE SEÑAL LUMINOSA BIDIRECCIONAL 1.50m x 0.50m (INCLUYE INSTALACIÓN, MANTENIMIENTO Y DESINSTALACIÓN). | UN/ME | 229526
Antiguo | REDES ACUEDUCTO / REDES ACUEDUCTO | 6188 | CARCAMO TIPO PLACA DE PROTECCIÓN PARA TUBERÍA Ø 14" NORMA EAAB NS-090 . 3v.2. INCLUYE: DESPERDICIOS, COMPACTACIÓN Y DESPUNTES. | ML | 124069
Antiguo | SEÑALIZACION / SEÑALES DE TRANSITO | 6189 | BANDERERO (INCLUYE ALQUILER DE PALETA PARE-SIGA EN POLIETILENO). HORARIO NOCTURNO | H/ME | 1640861
Antiguo | GESTION SOCIAL / GESTION SOCIAL | 6190 | CANALIZACIÓN DE TRÁFICO (INSTALACIÓN, MANTENIMIENTO Y DESINSTALACIÓN DIARIO) CON SEÑALIZADORES TUBULARES COLOMBINA PLÁSTICA Y TRIPLE CINTA DE SEÑALIZACIÓN (INCLUYE ALQUILER DE SEÑALIZADORES TUBULARES). LONGITUD 50 METROS. | UN/DIA | 415
Antiguo | PUENTES / PUENTES | 6191 | PISOS EN METALDECK 2" CALIBRE 16 (1.50mm) PARA PUENTES VEHICULARES. (Incluye transporte, herramienta menor, mano de obra) | M2 | 70159
Antiguo | PUENTES / PUENTES | 6192 | PISOS EN METALDECK 2" CALIBRE 18 (1.50mm) PARA PUENTES PEATONALES. (Incluye transporte, herramienta menor, mano de obra) | M2 | 58567
Antiguo | CONCRETO Y ACERO PARA ESTRUCTURAS / CONCRETO PARA ESTRUCTURAS | 6193 | CONCRETO 3000 PSI PARA BARANDAS (Premezclado. Incluye Sumin., Formaleteo y Colocación. No incl. Refuerzo, Curado). | M3 | 530474
Antiguo | PUENTES / PUENTES PEATONALES | 6194 | BARANDA METALICA PARA PUENTE PEATONAL (Incluye instalación, dados de concreto 3000 psi grava común de 0.20m x 0.20m y pintura). SUMINISTRO E INSTALACIÓN. | ML | 363026
Antiguo | PUENTES / PUENTES PEATONALES | 6195 | LIMPIEZA Y REMOCIÓN MANUAL DE RECUBRIMIENTO PARA BARANDAS METÁLICAS (Incluye mano de obra, herramienta menor, disolvente thiner y lija) | ML | 27827
Antiguo | OBRAS DE ARTE Y EDIFICACIONES / PISOS | 6196 | PISOS EN TABLILLA DE MADERA TECA TIPO DECK. SUMINISTRO E INSTALACIÓN. (iNCLUYE HERRAMIENTA MENOR, TRANSPORTE, MANO DE OBRA). | M2 | 282366
Antiguo | OBRAS DE ARTE Y EDIFICACIONES / PISOS | 6197 | MANTENIMIENTO PARA PISO EN MADERA TECA TIPO DECK. (Incluye pulida, cambio de tornillería dañada y terminado en pintura dos manos) | M2 | 51040
Antiguo | CONCRETO Y ACERO PARA ESTRUCTURAS / CONCRETO PARA ESTRUCTURAS | 6198 | PILOTE D=25 CM (Incl. Excavación, Concreto, Cargue y Retiro de Sobrantes, Desmovilización, montaje y desmontaje de Equipo. Incluye movilización hacia y desde la obra y entre perforaciones, montaje y desmontaje, registro de muestras correspondientes al perfil estratigráfico. También incluye el cargue, retiro y disposición final de escombros. Suministro y colocación del concreto). | ML | 95950
Antiguo | CONCRETO Y ACERO PARA ESTRUCTURAS / CONCRETO PARA ESTRUCTURAS | 6200 | CONCRETO 3500 PSI PARA COLUMNAS DE SECCIÓN 0.50m x 0.25m. (Premezclado. Incluye Suministro, Formaleteo y Colocación. No incl. Refuerzo, Curado) Incluye vaciado del concreto y elementos para el vaciado. | M3 | 659099
Antiguo | CONCRETO Y ACERO PARA ESTRUCTURAS / CONCRETO PARA ESTRUCTURAS | 6201 | CONCRETO 3500 PSI PARA MURO ESTRUCTURAL (Premezclado. Incl. Sumin, Formaleteo, bombeo y Colocación. No incl. Refuerzo, Curado) | M3 | 798800
Antiguo | OBRAS DE ARTE Y EDIFICACIONES / ACABADOS | 6202 | ENCHAPE PARA COLUMNAS Y VIGAS EN BLOQUE DE CONCRETO ESTRIADO. MORTERO 1:3 HECHO EN OBRA PARA PEGA, CORTADORA Y DISCO DIAMANTADO (Incluye suministro e instalación). | ML | 19949
Antiguo | ANÁLISIS AUXILIARES / ACTIVIDADES DE CONSERVACION | 6203 | HIDROPROTECCIÓN Y LAVADO (Incluye alquiler de hidrolavadora 1300W. Incluye hidrosellante, elementos de aseo (detergente industrial). Transporte, Agua, Combustible y mano de obra). | M2 | 12395
Antiguo | ANÁLISIS AUXILIARES / ACTIVIDADES DE CONSERVACION | 6204 | SELLO DE JUNTAS CON ICOPOR Y SIKAFLEX 1A SELLADO DE JUNTAS (300cc) (Incluye suministro e instalación) | ML | 15337
Antiguo | CONCRETO Y ACERO PARA ESTRUCTURAS / ESTRUCTURAS EN ACERO | 6205 | ANCLAJE EPÓXICO PARA DOVELAS (Incluye suministro e instalación) | UN | 8919
Antiguo | OBRAS DE ARTE Y EDIFICACIONES / ACABADOS | 6206 | CANAL Y FLANCHE EN LAMINA GALVANIZADA. (Incluye suministro e instalación) | ML | 71616
Antiguo | OBRAS DE ARTE Y EDIFICACIONES / MAMPOSTERIA | 6207 | MURO EN DIAGONALES EN BLOQUE DE CONCRETO ESTRIADO DIAGONAL. CONSTRUCCIÓN. SUMINISTRO E INSTALACIÓN. INCLUYE BLOQUE ESTRUCTURAL (19cm x 19cm x 39cm) MORTERO 1:3 HECHO EN OBRA PARA PEGA, CORTADORA Y DISCO DIAMANTADO. NO INCLUYE ACERO DE REFUERZO, CONCRETO PARA INYECCIÓN DE DOVELAS REFORZADAS NI MANO DE OBRA PARA EL REFORZAMIENTO DE LAS DOVELAS. | M2 | 94320
Antiguo | CONCRETO Y ACERO PARA ESTRUCTURAS / CONCRETO PARA ESTRUCTURAS | 6208 | MICROPILOTE PRE EXCAVADO DE DIÁMETRO 10 PULGADAS, TUBERÍA DE 6". (Incluye excavación en cualquier material, actividad, material y mano de obra o equipo que se requiera para la construcción del mismo. Tubería diámetro 6" e= 7.11 mm. Incluye acoplamiento entre tubos. Protocolo de dimensiones con tolerancia menor al 0.01% fy= 46.000 psi (322 Mpa) ASTM Grado C). Esta actividad se requiere para el Contrato de Consultoría y Obra N° IDU 1920 de 2013. | ML | 364106
Antiguo | CONCRETO Y ACERO PARA ESTRUCTURAS / ESTRUCTURAS EN ACERO | 6209 | ANCLAJE DE 40 TON. (Incluye perforación, torón, tensionamiento, inyección, Tubo PVC RDE 21 de 1" y prueba de carga). Esta actividad se requiere para el Contrato de Consultoría y Obra N° IDU 1920 de 2013. | ML | 178008
Antiguo | REDES ALCANTARILLADO / DRENAJE / REDES ALCANTARILLADO / DRENAJE | 6210 | DREN DE PENETRACIÓN TUBERÍA PVC RDE 21 DIÁMETRO 2". INCLUYE ACCESORIOS Y GEOTEXTIL. Esta actividad se requiere para el Contrato de Consultoría y Obra N° IDU 1920 de 2013. | ML | 122428
Antiguo | CONCRETO Y ACERO PARA ESTRUCTURAS / CONCRETOS Y MORTEROS HECHOS EN OBRA | 6211 | CUNETAS EN MANTO DE HORMIGÓN DE e= 8mm (Incluye suministro e instalación). Esta actividad se requiere para el Contrato de Consultoría y Obra N° IDU 1920 de 2013. | ML | 223062
Antiguo | MANTENIMIENTO Y REHABILITACION DE VIAS / ACTIVIDADES ADICIONALES | 6212 | CANALETA PORTACABLES DE 20cm PVC CON ADHESIVO. INCLUYE UNIÓN PROPORCIONAL CADA 2m. SUMINISTRO E INSTALACIÓN | ML | 8421
Antiguo | MANTENIMIENTO Y REHABILITACION DE VIAS / ACTIVIDADES ADICIONALES | 6213 | CANALETA PORTACABLES DE 32cm PVC CON ADHESIVO. INCLUYE UNIÓN PROPORCIONAL CADA 2m. SUMINISTRO E INSTALACIÓN | ML | 9334
Antiguo | REDES ELECTRICAS / RED ELECTRICA CODENSA | 6214 | 3 DUCTOS D= 2" PVC PESADO DB (NO INCLUYE RELLENOS). SUMINISTRO E INSTALACIÓN. | ML | 27937
Antiguo | REDES ELECTRICAS / RED ELECTRICA CODENSA | 6215 | 2 DUCTOS D= 1 1/4" CONDUIT PVC (NO INCLUYE RELLENOS). SUMINISTRO E INSTALACIÓN. | ML | 15187
Antiguo | EXCAVACIONES / EXC. CONFORMACION DE SUBRASANTE | 6216 | ADECUACIÓN DE TERRENO (MOVIMIENTO DE TIERRA Y OBRAS DE ADECUACIÓN PARA ACCESO A MAQUINARIA) | M3 | 35792
Antiguo | EXCAVACIONES / EXC. CONFORMACION DE SUBRASANTE | 6217 | BOLSA DE LONA CON SUELO-CEMENTO (CONFINAMIENTO DE TALUDES. PROPORCIÓN 1:0:2.SUMINISTRO, MEZCLADO, LLENADO Y COLOCACIÓN. | UN | 12004
Antiguo | EXCAVACIONES / EXC. CONFORMACION DE SUBRASANTE | 6218 | BOLSA DE LONA CON SUELO-CEMENTO (CONFINAMIENTO DE TALUDES. PROPORCIÓN 1:0:4.SUMINISTRO, MEZCLADO, LLENADO Y COLOCACIÓN. | UN | 14718
Antiguo | MOBILIARIO URBANO - ARBOLES Y GRAMAS / SIEMBRA DE ARBOLES Y GRAMA | 6219 | TRATAMIENTO SILVICULTURAL PODA DE RAÍCES (Incluye excavación manual, corte, cicatrización y disposición final de escombros a 28 Kilómetros) | UN | 312051
Antiguo | PUENTES / PUENTES PEATONALES | 6220 | PISO PRETENSADO e= 50 mm PARA ESTACIONES Y PUENTES TIPO TRANSMILENIO. SUMINISTRO E INSTALACIÓN. | M2 | 315295
Antiguo | PUENTES / PUENTES PEATONALES | 6221 | PISO PRETENSADO e= 70 mm PARA ESTACIONES Y PUENTES TIPO TRANSMILENIO. SUMINISTRO E INSTALACIÓN. | M2 | 333395
Antiguo | ANDENES Y SARDINELES / ANDENES EN CONCRETO | 6222 | PISO EN GRC e= 38 mm. (Incluye losa estándar en GRC de color gris reforzada con fibra de vidrio, marco angular en acero perimetral con pintura anticorrosiva, transporte y mano de obra). SUMINISTRO E INSTALACIÓN. | M2 | 343813
Antiguo | ANDENES Y SARDINELES / ANDENES EN CONCRETO | 6223 | PISO EN GRC e= 25 mm. (Incluye losa estándar en GRC de color gris reforzada con fibra de vidrio, marco angular en acero perimetral con pintura anticorrosiva, transporte y mano de obra). SUMINISTRO E INSTALACIÓN. | M2 | 321003
Antiguo | DEMOLICIONES / DEMOLICIONES | 6224 | DEMOLICIÓN RECUBRIMIENTO ESTRUCTURAL DE ZONAS CON DESCASCARAMIENTO, HASTA DESCUBRIR EL REFUERZO EXISTENTE VERIFICANDO PH EN CONCRETO. Incluye todos los costos de suministro de materiales, equipos, cargue y transporte de materiales sobrantes a botadero autorizado y mano de obra. | M2 | 6980
Antiguo | DEMOLICIONES / DEMOLICIONES | 6225 | DEMOLICIÓN DE CONCRETO REFORZADO DE BARRERA LATERAL DE SECCIÓN 0.18m. Incluye todos los costos de suministro de materiales, equipos (herramienta menor, cortadora,compresor, provisional de energía), transporte, manejo, almacenamiento, desperdicios, cargue y transporte de materiales sobrantes a escombrera autorizada y mano de obra. | ML | 10767
Antiguo | DEMOLICIONES / DEMOLICIONES | 6226 | DEMOLICIÓN PAVIMENTO ASFÁLTICO DE ESPESOR 10 cm. Incluye todos los costos de suministro de equipos (herramienta menor, martillo neumático, compresor, provisional de energía), transporte, manejo, almacenamiento, desperdicios, cargue y transporte de materiales sobrantes a escombrera autorizada y mano de obra. | M2 | 8221
Antiguo | DEMOLICIONES / DEMOLICIONES | 6227 | DEMOLICIÓN DE CONCRETO REFORZADO DE TABLERO. Incluye demolición del concreto existente empleando martillos neumáticos o hidráulicos, retiro y manejo de escombros, suministro de equipos, personal, transporte, energía y mano de obra. | M3 | 35652
Antiguo | DEMOLICIONES / DEMOLICIONES | 6228 | DEMOLICIÓN DE CONCRETO REFORZADO DE TABLERO, CAJUELA DOBLE 0.08m x 0.20m. Incluye el retiro de ángulos metálicos de juntas existentes, la demolición del concreto existente y el retiro de escombros y todos los costos de suministro de materiales, equipos, transportes, manejo, almacenamiento, desperdicios, cargue y transporte de materiales sobrantes a escombreras autorizadas y mano de obra. | M3 | 37093
Antiguo | DEMOLICIONES / DEMOLICIONES | 6229 | DEMOLICIÓN RECUBRIMIENTO COLUMNAS PARA ADICIÓN DE REFUERZO, HASTA DESCUBRIR EL REFUERZO EXISTENTE VERIFICANDO PH EN CONCRETO. Incluye todos los costos de suministro de materiales (colorante indicador de PH), equipos (herramienta menor, martillo demoledor de bajo impacto 1.5 Watts, compresor, provisional de energía), cargue y transporte de materiales sobrantes a botadero autorizado y mano de obra. | M2 | 5835
Antiguo | DEMOLICIONES / DEMOLICIONES | 6230 | DEMOLICIÓN RECUBRIMIENTO VIGAS CABEZAL PARA SANEADO DE REFUERZO, HASTA DESCUBRIR EL REFUERZO EXISTENTE VERIFICANDO PH EN CONCRETO. Incluye todos los costos de suministro de materiales (colorante indicador de PH), equipos (herramienta menor, andamios, martillo demoledor de bajo impacto 1.5 Watts, compresor, provisional de energía), cargue y transporte de materiales sobrantes a botadero autorizado y mano de obra. | M2 | 4576
Antiguo | DEMOLICIONES / DEMOLICIONES | 6231 | DEMOLICIÓN RECUBRIMIENTO DE ÁREAS DE TRABAJO AFECTADAS POR DEGRADACIÓN DEL CONCRETO, HASTA DESCUBRIR EL REFUERZO EXISTENTE VERIFICANDO PH EN CONCRETO. Incluye todos los costos de suministro de materiales (colorante indicador de PH), equipos (herramienta menor, andamios, martillo demoledor de bajo impacto 1.5 Watts, compresor, provisional de energía), cargue y transporte de materiales sobrantes a botadero autorizado y mano de obra. | M2 | 7417
Antiguo | DEMOLICIONES / DEMOLICIONES | 6232 | DEMOLICIÓN POR TRAMOS ALTERNANDO COSTADOS IZQUIERDOS Y DERECHOS Y GARANTIZANDO EL SERVICIO DEL PUENTE A LOS PEATONES DE PLACA REFORZADA E= 1.10m DE TABLERO DE PUENTE CONSTRUIDA SOBRE METALDECK, INCLUYE TRASIEGO DE ESCOMBROS (DESDE PUENTE Y DESCENSO POR RAMPAS HASTA ANDEN), CARGUE MANUAL Y RETIRO HASTA BOTADERO AUTORIZADO. INCLUYE DESMONTE Y RETIRO DE LOSA EXISTENTE Y CONECTORES DE CORTANTE. | M3 | 51477
Antiguo | DEMOLICIONES / DEMOLICIONES | 6233 | DEMOLICIÓN DE CONCRETO DE RECUBRIMIENTO DE ZAPATAS PARA ADICIÓN DE REFUERZO. INCLUYE LA DEMOLICIÓN DE CONCRETO EXISTENTE EMPLEANDO MARTILLOS NEUMÁTICOS O HIDRÁULICOS, RETIRO Y MANEJO DE ESCOMBROS, SUMINISTRO DE MATERIALES, EQUIPO, PERSONAL, ENERGÍA Y MANO DE OBRA. | M3 | 43539
Antiguo | DEMOLICIONES / DEMOLICIONES | 6234 | DEMOLICIÓN DE TOPES SISMICOS TRANSVERSALES EN LOS ESTRIBOS, HASTA DESCUBRIR EN SU TOTALIDAD Y SEGÚN LO ESPECIFICADO, EL REFUERZO EXISTENTE VERIFICANDO EL PH EN CONCRETO. Incluye todos los costos de suministro de materiales (colorante indicador de PH), equipos (herramienta menor, andamios, martillo demoledor de bajo impacto de 1.5 Watts, compresor, provisional de energía), cargue y transporte de materiales sobrantes a botadero autorizado y mano de obra. | M3 | 52251
Antiguo | DEMOLICIONES / DEMOLICIONES | 6235 | DEMOLICIÓN DE MUROS EN MAMPOSTERÍA EN CONCRETO EN SU TOTALIDAD PARA INTERVENCIÓN DE LOS TRABAJOS EN TOPES SÍSMICOS. Incluye todos los costos de suministro de materiales (colorante indicador de PH), equipos (herramienta menor, andamios, martillo demoledor de bajo impacto de 1.5 Watts, compresor, provisional de energía), cargue y transporte de materiales sobrantes a botadero autorizado y mano de obra. | M2 | 7299
Antiguo | DEMOLICIONES / DEMOLICIONES | 6236 | REGATAS PARA DESCUBRIR EL ACERO PERIMETRALMENTE DE 10 cm DE PROFUNDIDAD Y 10 cm DE ANCHO VERIFICANDO PH EN CONCRETO Y LIMPIEZA SUPERFICIAL DE ACERO DE REFUERZO. ACTIVIDAD ADICIONAL A LA ACTIVIDAD DE DEMOLICIÓN DE RECUBRIMIENTO. Incluye todos los costos de suministro de materiales (colorante indicador de PH), equipos (herramienta menor, andamios, limpieza aire a presión, grata), cargue y transporte de materiales sobrantes a botadero autorizado y mano de obra. | ML | 23066
Antiguo | DEMOLICIONES / DEMOLICIONES | 6237 | REGATAS PARA DESCUBRIR EL ACERO PERIMETRALMENTE DE 5 cm DE PROFUNDIDAD Y 10 cm DE ANCHO APROX. VERIFICANDO PH EN CONCRETO Y LIMPIEZA SUPERFICIAL DE ACERO DE REFUERZO. ACTIVIDAD ADICIONAL A LA ACTIVIDAD DE DEMOLICIÓN DE RECUBRIMIENTO. Incluye todos los costos de suministro de materiales (colorante indicador de PH), equipos (herramienta menor, andamios, provisional de energía, limpieza aire a presión, grata), cargue y transporte de materiales sobrantes a botadero autorizado y mano de obra. | ML | 24277
Antiguo | DEMOLICIONES / DEMOLICIONES | 6238 | REGATAS PARA LA COLOCACIÓN DE REFUERZO ADICIONAL EN EL TABLERO 10 cm DE PROFUNDIDAD Y 10 cm DE ANCHO. | ML | 3766
Antiguo | DEMOLICIONES / DEMOLICIONES | 6239 | ENCAMISADO DE COLUMNAS EN CONCRETO DE 3500 PSI, EN ZONAS DE ADICIÓN DE REFUERZO. INCLUYE TODOS LOS COSTOS DE SUMINISTRO DE MATERIALES (RECUBRIMIENTO ANTICORROSIVO SIKATOP 122 PLUS O EMACO S-88-C O EQUIVALENTE EN DOS MANOS), EQUIPOS (HERRAMIENTA MENOR, ANDAMIOS, LIMPIEZA AIRE A PRESIÓN), TRANSPORTES, MANEJO, ALMACENAMIENTO, DESPERDICIOS, CARGUE Y TRANSPORTE DE MATERIALES SOBRANTES A BOTADERO AUTORIZADO Y MANO DE OBRA. | M2 | 66920
Antiguo | ANÁLISIS AUXILIARES / PUENTES ATIRANTADOS CIUDAD SALITRE | 6240 | FABRICACIÓN DE MÉNSULA METÁLICA | KG | 7229
Antiguo | ANÁLISIS AUXILIARES / PUENTES ATIRANTADOS CIUDAD SALITRE | 6241 | MONTAJE Y DESMONTAJE DE CADA MÉNSULA (INCLUYE PERFORACIONES PARA ANCLAJES, RESINA EPÓXICA, PERNOS DE ANCLAJE, ANDAMIOS CERTIFICADOS, EQUIPOS Y MANO DE OBRA). | UN | 166824
Antiguo | ANÁLISIS AUXILIARES / PUENTES ATIRANTADOS CIUDAD SALITRE | 6242 | REMPLAZO DE APOYOS EXISTENTES (INCLUYE GATEO, RETIRO SUMINISTRO Y REMPLAZO DE APOYOS, EQUIPOS Y MANO DE OBRA). | PUENTE | 156698312
Antiguo | ANÁLISIS AUXILIARES / PUENTES ATIRANTADOS CIUDAD SALITRE | 6243 | CAMBIO DE JUNTAS EXISTENTES (INCLUYE RETIRO DE JUNTA EXISTENTE, LIMPIEZA Y ALISTADO DE SUPERFICIE, INSTALACIÓN JUNTA NUEVA) | ML | 6267935
Antiguo | ANÁLISIS AUXILIARES / PUENTES ATIRANTADOS CIUDAD SALITRE | 6244 | DESMONTE Y CAMBIO DE TIRANTES PUENTES PEATONALES (INCLUYE BLOQUES DE ANCLAJE, TORONES, RETIRO Y CAMBIO DE CAUCHOS DE PROTECCIÓN EXISTENTES, RETIRO Y REEMPLAZO DE TUBOS ANTIBANDALICOS) | PUENTE | 335782096
Antiguo | ANÁLISIS AUXILIARES / PUENTES ATIRANTADOS CIUDAD SALITRE | 6245 | PRUEBA DE CARGA DINÁMICA PARA PUENTE PEATONAL INCLUYE MEDICIÓN CON EQUIPO, PERSONAL PARA REALIZACIÓN DE PRUEBA, PROCESAMIENTO DE DATOS Y ELABORACIÓN DE INFORME FINAL. | UN | 10648642
Antiguo | PAVIMENTOS / PAVIMENTOS EN CONCRETO HIDRAULICO | 6246 | IMPRIMANTE Y PUENTE DE ADHERENCIA ENTRE CONCRETO FRESCO Y ENDURECIDO DE FRAGUADO LENTO. EPÓXICO DE PEGA CONCRETO NUEVO A VIEJO QUE CUMPLA CON LA NORMA ASTM C - 881 TIPO 5 GRADO II, Y LA COLOCACIÓN EN EL SITIO ESPECIFICADO EN LOS DISEÑOS. INCLUYE TODOS LOS COSTOS DE SUMINISTRO DE MATERIALES, EQUIPOS, TRANSPORTES, MANEJO, ALMACENAMIENTO, MANEJO DE DESPERDICIOS Y MANO DE OBRA. | M2 | 41415
Antiguo | CONCRETO Y ACERO PARA ESTRUCTURAS / ESTRUCTURAS EN ACERO | 6247 | ANCLAJE EPÓXICO DE VARILLA DE 1/2" SUMINISTRO E INSTALACIÓN. INCLUYE LA DETECCIÓN DE REFUERZO PARA PERFORACIÓN, LA PERFORACIÓN, LIMPIEZA DE LA PERFORACIÓN CON CHORRO DE AIRE, SUMINISTRO DE MATERIALES (RELLENO EPÓXICO ET O EQUIVALENTE, BROCAS), EQUIPOS, TRANSPORTES, MANEJO, ALMACENAMIENTO, MANEJO DE DESPERDICIOS, MANO DE OBRA. | CM.PER | 1700
Antiguo | CONCRETO Y ACERO PARA ESTRUCTURAS / ESTRUCTURAS EN ACERO | 6249 | ANCLAJE EPÓXICO DE VARILLA DE 3/8" SUMINISTRO E INSTALACIÓN. INCLUYE LA DETECCIÓN DE REFUERZO PARA PERFORACIÓN, LA PERFORACIÓN, LIMPIEZA DE LA PERFORACIÓN CON CHORRO DE AIRE, SUMINISTRO DE MATERIALES (RELLENO EPÓXICO ET O EQUIVALENTE, BROCAS), EQUIPOS, TRANSPORTES, MANEJO, ALMACENAMIENTO, MANEJO DE DESPERDICIOS, MANO DE OBRA. | CM.PER | 1601
Antiguo | CONCRETO Y ACERO PARA ESTRUCTURAS / ESTRUCTURAS EN ACERO | 6250 | ANCLAJE EPÓXICO DE VARILLA DE 5/8" SUMINISTRO E INSTALACIÓN . INCLUYE LA DETECCIÓN DE REFUERZO PARA PERFORACIÓN, LA PERFORACIÓN, LIMPIEZA DE LA PERFORACIÓN CON CHORRO DE AIRE, SUMINISTRO DE MATERIALES (RELLENO EPÓXICO ET O EQUIVALENTE, BROCAS), EQUIPOS, TRANSPORTES, MANEJO, ALMACENAMIENTO, MANEJO DE DESPERDICIOS, MANO DE OBRA. | CM.PER | 2414
Antiguo | CONCRETO Y ACERO PARA ESTRUCTURAS / ESTRUCTURAS EN ACERO | 6251 | ANCLAJE EPÓXICO DE VARILLA DE 7/8" SUMINISTRO E INSTALACIÓN. INCLUYE LA DETECCIÓN DE REFUERZO PARA PERFORACIÓN, LA PERFORACIÓN, LIMPIEZA DE LA PERFORACIÓN CON CHORRO DE AIRE, SUMINISTRO DE MATERIALES (RELLENO EPÓXICO ET O EQUIVALENTE, BROCAS), EQUIPOS, TRANSPORTES, MANEJO, ALMACENAMIENTO, MANEJO DE DESPERDICIOS, MANO DE OBRA. | CM.PER | 2183
Antiguo | ANÁLISIS AUXILIARES / ELEMENTOS DE OFICINA | 6252 | SUMINISTRO E INSTALACIÓN DE ICOPOR O ESTIROPOR DE BAJA DENSIDAD E=5CM (COMO AISLANTE). | M2 | 9041
Antiguo | GEOSINTETICOS / GEOMEMBRANAS | 6253 | JUNTA ELASTOMÉRICA ANCLADA APROXIMADAMENTE 30MM DE LONGITUD. SUMINISTRO E INSTALACIÓN. INCLUYE TODOS LOS COSTOS DE SUMINISTRO DE MATERIALES (JUNTA TIPO FREYSSINET M60 O EQUIVALENTE CON ACCESORIOS DE FIJACIÓN), EQUIPOS (HERRAMIENTA MENOR), TRANSPORTES, MANEJO, ALMACENAMIENTO, DESPERDICIOS Y MANO DE OBRA. | ML | 471339
Antiguo | GEOSINTETICOS / GEOMEMBRANAS | 6254 | JUNTA ELASTOMÉRICA ANCLADA APROXIMADAMENTE 35MM DE LONGITUD. SUMINISTRO E INSTALACIÓN. INCLUYE TODOS LOS COSTOS DE SUMINISTRO DE MATERIALES (JUNTA TIPO FREYSSINET M60 O EQUIVALENTE CON ACCESORIOS DE FIJACIÓN), EQUIPOS (HERRAMIENTA MENOR), TRANSPORTES, MANEJO, ALMACENAMIENTO, DESPERDICIOS Y MANO DE OBRA. | ML | 469313
Antiguo | GEOSINTETICOS / GEOMEMBRANAS | 6255 | NEOPRENO DE 35x25x4,6, DUREZA 60 EN LA CARA POSTERIOR DE CADA TOPE SÍSMICO. SUMINISTRO E INSTALACIÓN. INCLUYE INSTALACIÓN DE NEOPRENOS NUEVOS, Y TODOS LOS COSTOS DE SUMINISTRO DE MATERIALES, EQUIPOS (HERRAMIENTA MENOR, ANDAMIOS), TRANSPORTES, MANEJO, ALMACENAMIENTO, DESPERDICIOS Y MANO DE OBRA. | UN | 94051
Antiguo | GEOSINTETICOS / GEOMEMBRANAS | 6256 | NEOPRENO DE 2,0 CM DE ESPESOR, SECCIÓN 60 CM POR 30 CM, DUREZA 50 EN LOS COSTADOS DE CADA TOPE SÍSMICO. SUMINISTRO E INSTALACIÓN. INCLUYE LIMPIEZA DE LA SUPERFICIE CON CHORRO DE AIRE A PRESIÓN, PEGANTE E INSTALACIÓN DE NEOPRENOS NUEVOS, Y TODOS LOS COSTOS DE SUMINISTRO DE MATERIALES, EQUIPOS (HERRAMIENTA MENOR, ANDAMIOS), TRANSPORTES, MANEJO, ALMACENAMIENTO, DESPERDICIOS Y MANO DE OBRA. | UN | 94060
Antiguo | GEOSINTETICOS / GEOMEMBRANAS | 6257 | NEOPRENO DE 2,5 CM DE ESPESOR, SECCIÓN 30 CM POR 15 CM, DUREZA 50 EN LOS COSTADOS DE CADA TOPE SÍSMICO. SUMINISTRO E INSTALACIÓN. INCLUYE LIMPIEZA DE LA SUPERFICIE CON CHORRO DE AIRE A PRESIÓN, PEGANTE E INSTALACIÓN DE NEOPRENOS NUEVOS, Y TODOS LOS COSTOS DE SUMINISTRO DE MATERIALES, EQUIPOS (HERRAMIENTA MENOR, ANDAMIOS), TRANSPORTES, MANEJO, ALMACENAMIENTO, DESPERDICIOS Y MANO DE OBRA. | UN | 66415
Antiguo | GEOSINTETICOS / GEOMEMBRANAS | 6258 | NEOPRENO DE 20x35x4 DUREZA 60 SIN REFUERZO ENTRE LA VIGA Y LA MÉNSULA. SUMINISTRO E INSTALACIÓN. INCLUYE TODOS LOS COSTOS DE SUMINISTRO DE MATERIALES, EQUIPOS, TRANSPORTES, MANEJO, ALMACENAMIENTO, DESPERDICIOS Y MANO DE OBRA. | UN | 66001
Antiguo | GEOSINTETICOS / GEOMEMBRANAS | 6259 | NEOPRENO DE 4,0 CM DE ESPESOR, SECCIÓN 80 CM POR 50 CM, DUREZA 50 EN LOS COSTADOS DE CADA TOPE SÍSMICO. SUMINISTRO E INSTALACIÓN. INCLUYE LIMPIEZA DE LA SUPERFICIE CON CHORRO DE AIRE A PRESIÓN, PEGANTE E INSTALACIÓN DE NEOPRENOS NUEVOS, Y TODOS LOS COSTOS DE SUMINISTRO DE MATERIALES, EQUIPOS (HERRAMIENTA MENOR, ANDAMIOS), TRANSPORTES, MANEJO, ALMACENAMIENTO, DESPERDICIOS Y MANO DE OBRA. | UN | 390450
Antiguo | GEOSINTETICOS / GEOMEMBRANAS | 6260 | NEOPRENO DE 5,0 CM DE ESPESOR, SECCIÓN 40 CM POR 50 CM, DUREZA 60. CON REFUERZO DE 2 LÁMINAS DE 1/4" EN LOS COSTADOS DE CADA TOPE SÍSMICO. SUMINISTRO E INSTALACIÓN. INCLUYE LIMPIEZA DE LA SUPERFICIE CON CHORRO DE AIRE A PRESIÓN, PEGANTE E INSTALACIÓN DE NEOPRENOS NUEVOS, Y TODOS LOS COSTOS DE SUMINISTRO DE MATERIALES, EQUIPOS (HERRAMIENTA MENOR, ANDAMIOS), TRANSPORTES, MANEJO, ALMACENAMIENTO, DESPERDICIOS Y MANO DE OBRA. | UN | 403016
Antiguo | GEOSINTETICOS / GEOMEMBRANAS | 6261 | NEOPRENO DE 60 X 20 X 1,5 D 50 CON PLATINA 3 MM ENTRE LA VIGA METÁLICA Y ESTRIBO. SUMINISTRO E INSTALACIÓN. INCLUYE TODOS LOS COSTOS DE SUMINISTRO DE MATERIALES, EQUIPOS, TRANSPORTES, MANEJO, ALMACENAMIENTO, DESPERDICIOS Y MANO DE OBRA. | UN | 96317
Antiguo | CONCRETO Y ACERO PARA ESTRUCTURAS / PINTURA PARA ESTRUCTURAS | 6262 | PINTURA ACRÍLICA DEL TIPO SIKA-COLOR C O EQUIVALENTE, MONOCOMPONENTE, IMPERMEABLE, ELÁSTICO, DE ALTA RESISTENCIA A LA CARBONATACIÓN, LAVABLE, CONSUMO DE 0,32 GL/M2, PARA UN ESPESOR DE PELÍCULA SECA DE 12 MILS. INCLUYE TODOS LOS COSTOS DE SUMINISTRO DE MATERIALES, EQUIPOS (COMPRESOR, PISTOLA, RODILLO, ANDAMIOS, PROVISIONAL DE ENERGÍA), TRANSPORTES, MANEJO, ALMACENAMIENTO, DESPERDICIOS Y MANO DE OBRA. | M2 | 30237
Antiguo | CONCRETO Y ACERO PARA ESTRUCTURAS / PINTURA PARA ESTRUCTURAS | 6263 | SUMINISTRO Y APLICACIÓN MEDIANTE IMPREGNACIÓN ACUOSA DE INHIBIDOR DE CORROSIÓN TIPO SIKAFERROGARD-903 O EQUIVALENTE. INCLUYE TODOS LOS COSTOS DE SUMINISTRO DE MATERIALES (4 CAPAS DE SIKAFERROGARD-903), EQUIPOS (COMPRESOR, PISTOLA, RODILLO, ANDAMIOS, PROVISIONAL DE ENERGÍA), TRANSPORTES, MANEJO, ALMACENAMIENTO, DESPERDICIOS Y MANO DE OBRA. | M2 | 8741
Antiguo | CONCRETO Y ACERO PARA ESTRUCTURAS / ESTRUCTURAS EN ACERO | 6264 | MÉNSULAS METÁLICAS EN ACERO A-36 CALIBRE DE 1/2" SEGÚN PLANOS DE DISEÑO. SUMINISTRO, FABRICACIÓN E INSTALACIÓN. INCLUYE SUMINISTRO DE MATERIALES, EQUIPOS, TRANSPORTES, MANEJO, ALMACENAMIENTO, DESPERDICIOS Y MANO DE OBRA. | UN | 8608
Antiguo | CONCRETO Y ACERO PARA ESTRUCTURAS / PINTURA PARA ESTRUCTURAS | 6265 | ESMALTE TIPO POLIURETANO EN DOS COMPONENTES. COMPONENTE A: ESMALTE POLIESTÉRICO CON PIGMENTOS DE ALTA RESISTENCIA A AGENTES FÍSICOS Y QUÍMICOS Y COMPONENTE B UN CATALIZADOR OSOCIANATO TIPO PINTUCO REF. 113XX O SIMILAR EN ESPESOR DE 2 MILS. PARA LAS BARANDAS. SUMINISTRO, TRANSPORTE, ALMACENAMIENTO, PREPARACIÓN Y APLICACIÓN. INCLUYE LIMPIEZA MANUAL PREVIA DE SUPERFICIE A PINTAR | M2 | 12160
Antiguo | CONCRETO Y ACERO PARA ESTRUCTURAS / PINTURA PARA ESTRUCTURAS | 6266 | SUMINISTRO, TRANSPORTE, ALMACENAMIENTO, PREPARACIÓN Y APLICACIÓN DE: RECUBRIMIENTO INHIBIDOR (PRIMER EPOXI) DE CORROSIÓN EN DOS COMPONENTES PARA LAS SUPERFICIE DE ACERO QUE CONFORMAN LA ESTRUCTURA DEL PUENTE, TIPO PINTUCO REF. 10075 O SIMILAR EN ESPESOR DE 3 MILS Y DE ESMALTE TIPO POLIURETANO EN DOS COMPONENTES. COMPONENTE A: ESMALTE POLIESTÉRICO CON PIGMENTOS DE ALTA RESISTENCIA A AGENTES FÍSICOS Y QUÍMICOS Y COMPONENTE B UN CATALIZADOR OSOCIANATO TIPO PINTUCO REF. 113XX O SIMILAR EN ESPESOR DE 2 MILS. INCLUYE LIMPIEZA MANUAL PREVIA DE SUPERFICIE A PINTAR | M2 | 15987
Antiguo | PUENTES / PUENTES PEATONALES | 6267 | IZAJE DE VIGA PARA REEMPLAZO DE APOYOS DE NEOPRENO. | UN | 1762879
Antiguo | PUENTES / PUENTES PEATONALES | 6268 | CAMBIO DE PLATINAS DE ANCLAJE EN VIGAS INCLINADAS DE RAMPA Y ESCALERA PARA GARANTIZAR LA ADECUADA INCLINACIÓN RESPECTO A LA VIGA DE CONCRETO. INCLUYE: GATEO MEDIANTE TUBERÍA Y GATOS HIDRÁULICO DE 50 TON EN 4 PUNTOS PARA SOPORTE DE TRAMOS A REPARAR; REMOCIÓN DE PINTURA, CORTE Y RETIRO DE PLATINAS EXISTENTES, INSTALACIÓN (NO INCLUYE SUMINISTRO) DE PLATINAS EN ACERO A-36. APLICACIÓN DE CORDONES DE SOLDADURA EN FILETE CON ELECTRODO E-7018 DE 1/8" HASTA UN MÁXIMO DE 9 MM; APLICACIÓN DE ANTICORROSIVO A BASE DE CROMATO DE ZINC Y ESMALTE EN 5 MILS ESPESOR TOTAL DE CAPAS; EQUIPO, ANDAMIO, MATERIALES, HERRAMIENTA Y MANO DE OBRA. | UN | 316633
Antiguo | ANDENES Y SARDINELES / PISOS EN ADOQUINES Y EN LOSETAS | 6269 | LEVANTAMIENTO Y REUTILIZACIÓN DE ADOQUÍN. INCLUYE TODOS LOS COSTOS DE SUMINISTRO DE LEVANTAMIENTO DE LADRILLO EXISTENTE, TRANSPORTE, BODEGAJE Y REINSTALACIÓN UNA VEZ CULMINADAS LAS LABORES DE REFORZAMIENTO DE COLUMNAS Y ZAPATAS, MATERIALES (REUTILIZACIÓN DE LADRILLO EXISTENTE, CAMA DE MORTERO SIMPLE 1:4 E=5CM HECHO EN OBRA, EMBOQUILLADO, ETC.), EQUIPOS (HERRAMIENTA MENOR), MANO DE OBRA Y TRANSPORTE. | M2 | 38100
Antiguo | PUENTES / PUENTES PEATONALES | 6270 | LÁMINAS TIPO SIKA CARBODUR S 1012 E=1,2 MM, ANCHO 10 CM O EQUIVALENTE (PRECIO UNITARIO POR UNA CAPA). SUMINISTRO E INSTALACIÓN. INCLUYE TODOS LOS COSTOS DE PREPARACIÓN SUPERFICIE, SUMINISTRO DE MATERIALES (LÁMINA SIKA CARBODUR O EQUIVALENTE, SIKADUR 30 O EQUIVALENTE, THINER, ESTOPA), EQUIPOS, ADHESIÓN TEST, TRANSPORTES, MANEJO ALMACENAMIENTO, DESPERDICIOS, CARGUE Y TRANSPORTE DE MATERIALES SOBRANTES A BOTADERO AUTORIZADO Y MANO DE OBRA. | ML | 243721
Antiguo | GEOSINTETICOS / GEOMEMBRANAS | 6271 | NEOPRENO DE 30 X 35 X 4 DUREZA 60 SIN REFUERZO ENTRE LA VIGA Y LA MÉNSULA. SUMINISTRO E INSTALACIÓN. INCLUYE TODOS LOS COSTOS DE SUMINISTRO DE MATERIALES, EQUIPOS, TRANSPORTES, MANEJO, ALMACENAMIENTO, DESPERDICIOS Y MANO DE OBRA. | UN | 67014
Antiguo | CONCRETO Y ACERO PARA ESTRUCTURAS / ESTRUCTURAS EN ACERO | 6272 | TORONES POSTENSADOS PARA REFORZAMIENTO EXTERNO DE 1/2" TENSIONADO 16,9 TON. SUMINISTRO E INSTALACIÓN, TENSIONAMIENTO, MANO DE OBRA, EQUIPOS EN GENERAL. | TON-M | 2751
Antiguo | CONCRETO Y ACERO PARA ESTRUCTURAS / ESTRUCTURAS EN ACERO | 6273 | CABLE DE REFORZAMIENTO EXTERNO DE 5/8" TENSIONADO 46,5 TON. TENSIONAMIENTO, MANO DE OBRA, EQUIPOS EN GENERAL. | TON-M | 962
Antiguo | CONCRETO Y ACERO PARA ESTRUCTURAS / ESTRUCTURAS EN ACERO | 6274 | HERRAJES. SUMINISTRO E INSTALACIÓN. INCLUYE MATERIALES Y MANO DE OBRA. | KG | 21158
Antiguo | PUENTES / PUENTES PEATONALES | 6275 | REPARACIÓN DE SOLDADURAS JUNTAS A FILETE, CON REMOCIÓN DE PINTURA EXISTENTE, REMOCIÓN DEL DEFECTO MEDIANTE DISCO DE CORTE DE 1/8" PARA GENERAR BISEL Y LUEGO DISCO DE PULIDO DE 1/4" PARA MEJORAR INCLINACIÓN DE CARAS Y FACILITAR PROCESO DE COLOCACIÓN DE MATERIAL DE APORTE. INCLUYE: GATEO MEDIANTE TUBERÍA Y GATOS HIDRÁULICO DE 100 TON EN 2 PUNTOS PARA SOPORTE DE TRAMOS A REPARAR; REMOCIÓN DE PINTURA, APLICACIÓN DE CORDÓN DE SOLDADURA 7018 X1/8" CON ADECUADA PENETRACIÓN; APLICACIÓN DE CORDÓN DE PRESENTACIÓN EN 5/32", APLICACIÓN DE ANTICORROSIVO A BASE DE CROMATO DE ZINC Y ESMALTE EN 5 MILS; EQUIPO, ANDAMIO, MATERIALES, HERRAMIENTA Y MANO DE OBRA. | ML | 32852
Antiguo | PUENTES / PUENTES PEATONALES | 6276 | REPARACIÓN DE SOLDADURAS JUNTAS A TOPE, CON REMOCIÓN DE PINTURA EXISTENTE, REMOCIÓN DEL DEFECTO MEDIANTE DISCO DE CORTE DE 1/8" PARA GENERAR BISEL Y LUEGO DISCO DE PULIDO PARA AMPLIAR EL TAMAÑO DEL MISMO. INCLUYE: GATEO MEDIANTE TUBERÍA Y GATOS HIDRÁULICO DE 100 TON EN 2 PUNTOS PARA SOPORTE DE TRAMOS A REPARAR; REMOCIÓN DE PINTURA, APLICACIÓN DE CORDÓN DE SOLDADURA (PASE A RAÍZ) CON ELECTRODO E-6010 DE 1/8", Y APLICACIÓN DE PASES SUCESIVOS NECESARIOS CON ELECTRO E-7018 DE 1/8" Y 5/32" PARA LLENAR EL BISEL GENERADO HASTA UN MÁXIMO DE 12 MM; APLICACIÓN DE ANTICORROSIVO A BASE DE CROMATO DE ZINC Y ESMALTE EN 5 MILS; EQUIPO, ANDAMIO, MATERIALES, HERRAMIENTA Y MANO DE OBRA. | ML | 38564
Antiguo | PUENTES / PUENTES PEATONALES | 6277 | RESTITUCIÓN DE RECUBRIMIENTO DE ZAPATAS EN ZONAS DE ADICIÓN DE REFUERZO, INCLUYE TODOS LOS COSTOS DE SUMINISTRO DE MATERIALES, EQUIPOS Y MANO DE OBRA. | M3 | 501872
Antiguo | PUENTES / PUENTES PEATONALES | 6278 | RESTITUCIÓN DE VOLUMEN REGATAS, EN TABLERO. INCLUYE TODOS LOS COSTOS DE SUMINISTRO DE MATERIALES (RECUBRIMIENTO ANTICORROSIVO SIKATOP 122 PLUS O EMACO S-88-C O EQUIVALENTE EN DOS MANOS), EQUIPOS (HERRAMIENTA MENOR, ANDAMIOS, LIMPIEZA AIRE A PRESIÓN), TRANSPORTES, MANEJO, ALMACENAMIENTO, DESPERDICIOS, CARGUE Y TRANSPORTE DE MATERIALES SOBRANTES A BOTADERO AUTORIZADO Y MANO DE OBRA. | ML | 38314
Antiguo | PUENTES / PUENTES PEATONALES | 6279 | RESTITUCIÓN DE VOLUMEN REGATAS, EN ZONAS DE SANEADO DE REFUERZO. INCLUYE TODOS LOS COSTOS DE SUMINISTRO DE MATERIALES (RECUBRIMIENTO ANTICORROSIVO SIKATOP 122 PLUS O EMACO S-88-C O EQUIVALENTE EN DOS MANOS), EQUIPOS (HERRAMIENTA MENOR, ANDAMIOS, LIMPIEZA AIRE A PRESIÓN), TRANSPORTES, MANEJO, ALMACENAMIENTO, DESPERDICIOS, CARGUE Y TRANSPORTE DE MATERIALES SOBRANTES A BOTADERO AUTORIZADO Y MANO DE OBRA. | ML | 35532
Antiguo | PUENTES / PUENTES PEATONALES | 6280 | Construcción en tramos de placa de piso de puente e=0,10m concreto fc=21,1MPa, conformada con metaldeck 2", cal 20. Incluye sello elastomerico de juntas entre láminas con sikaflex o producto similar. Incluye instalación de conectores de cortante en ángulo de 2-1/2"x3/16" h=9cm, en cada valle y sello entre láminas con sikaflex o similar. | M2 | 113573
Antiguo | PUENTES / PUENTES PEATONALES | 6281 | RESTITUCIÓN RECUBRIMIENTO DE TABLERO O VIGAS CABEZAL, EN ZONAS DE SANEADO DE REFUERZO O DONDE EXISTA PÉRDIDA DE RECUBRIMIENTO. INCLUYE TODOS LOS COSTOS DE SUMINISTRO DE MATERIALES (RECUBRIMIENTO ANTICORROSIVO SIKATOP 122 PLUS O EMACO S-88-C O EQUIVALENTE EN DOS MANOS), EQUIPOS (HERRAMIENTA MENOR, ANDAMIOS, LIMPIEZA AIRE A PRESIÓN), TRANSPORTES, MANEJO, ALMACENAMIENTO, DESPERDICIOS, CARGUE Y TRANSPORTE DE MATERIALES SOBRANTES A BOTADERO AUTORIZADO Y MANO DE OBRA. | M2 | 49583
Antiguo | PUENTES / PUENTES PEATONALES | 6282 | RESTITUCIÓN RECUBRIMIENTO COLUMNAS, EN ZONAS DE ADICIÓN DE REFUERZO. INCLUYE TODOS LOS COSTOS DE SUMINISTRO DE MATERIALES (RECUBRIMIENTO ANTICORROSIVO SIKATOP 122 PLUS O EMACO S-88-C O EQUIVALENTE EN DOS MANOS), EQUIPOS (HERRAMIENTA MENOR, ANDAMIOS, LIMPIEZA AIRE A PRESIÓN), TRANSPORTES, MANEJO, ALMACENAMIENTO, DESPERDICIOS, CARGUE Y TRANSPORTE DE MATERIALES SOBRANTES A BOTADERO AUTORIZADO Y MANO DE OBRA. | M2 | 56929
Antiguo | PUENTES / PUENTES PEATONALES | 6283 | RESTITUCIÓN RECUBRIMIENTO EN ZONAS DE DESCASCARAMIENTOS O FISURAMIENTOS SUPERFICIALES EN BORDILLOS O SEPARADORES CON SANEADO DE REFUERZO DONDE EXISTA PÉRDIDA DE RECUBRIMIENTO. INCLUYE TODOS LOS COSTOS DE SUMINISTRO DE MATERIALES, EQUIPOS, TRANSPORTES, MANEJO, ALMACENAMIENTO, DESPERDICIOS, CARGUE Y TRANSPORTE DE MATERIALES SOBRANTES A BOTADERO AUTORIZADO Y MANO DE OBRA. | M2 | 103123
Antiguo | PUENTES / PUENTES PEATONALES | 6284 | RESTITUCIÓN RECUBRIMIENTO VIGAS CABEZAL, EN ZONAS DE SANEADO DE REFUERZO O DONDE EXISTA PÉRDIDA DE RECUBRIMIENTO. INCLUYE TODOS LOS COSTOS DE SUMINISTRO DE MATERIALES (RECUBRIMIENTO ANTICORROSIVO SIKATOP 122 PLUS O EMACO S-88-C O EQUIVALENTE EN DOS MANOS), EQUIPOS (HERRAMIENTA MENOR, ANDAMIOS, LIMPIEZA AIRE A PRESIÓN), TRANSPORTES, MANEJO, ALMACENAMIENTO, DESPERDICIOS, CARGUE Y TRANSPORTE DE MATERIALES SOBRANTES A BOTADERO AUTORIZADO Y MANO DE OBRA. | M2 | 49699
Antiguo | PUENTES / PUENTES PEATONALES | 6285 | RESTITUCIÓN CONCRETO DE TOPES SÍSMICOS. INCLUYE TODOS LOS COSTOS DE SUMINISTRO DE MATERIALES (RECUBRIMIENTO ANTICORROSIVO SIKATOP 122 PLUS O EMACO S-88-C O EQUIVALENTE EN DOS MANOS), EQUIPOS (HERRAMIENTA MENOR, ANDAMIOS, LIMPIEZA AIRE A PRESIÓN), TRANSPORTES, MANEJO, ALMACENAMIENTO, DESPERDICIOS, CARGUE Y TRANSPORTE DE MATERIALES SOBRANTES A BOTADERO AUTORIZADO Y MANO DE OBRA. | M3 | 500490
Antiguo | PUENTES / PUENTES PEATONALES | 6286 | RESTITUCIÓN DE MURO EN MAMPOSTERÍA ESTRUCTURAL, PARA PROTECCIÓN DE ZONAS ALEDAÑAS A LOS ESTRIBOS, INCLUYE MANO DE OBRA, MATERIALES NECESARIOS, ACERO DE REFUERZO Y GROUTING DE RELLENO. | M2 | 67080
Antiguo | PUENTES / PUENTES PEATONALES | 6287 | SELLADO DE FISURAS DE ESPESOR MAYOR A 0,5 MM MEDIANTE INSTALACIÓN DE BOQUILLAS Y APLICACIÓN DE GEL SELLANTE SUPERFICIAL SIKADUR GEL O EQUIVALENTE . INCLUYE TODOS LOS COSTOS DE SUMINISTRO DE MATERIALES (BOQUILLAS, SIKADUR GEL O EQUIVALENTE), APLICACIÓN, EQUIPOS, TRANSPORTES, MANEJO, ALMACENAMIENTO, DESPERDICIOS Y MANO DE OBRA. | ML | 19161
Antiguo | PUENTES / PUENTES PEATONALES | 6288 | SELLADO DE FISURAS ENTRE 0,1 Y 1,0 MM MEDIANTE INYECCIÓN DE RESINA EPÓXICA DE BAJA VISCOSIDAD, ALTA RESISTENCIA, INSENSIBLE A LA HUMEDAD Y ALTO MÓDULO ELÁSTICO SEGÚN NORMA ASTM C-88-1-90 TIPO IV. INCLUYE TODOS LOS COSTOS DE SUMINISTRO DE MATERIALES (SIKADUR 35 HI MOD LV O EQUIVALENTE), APLICACIÓN, EQUIPOS, TRANSPORTES, MANEJO, ALMACENAMIENTO, DESPERDICIOS Y MANO DE OBRA. | ML | 14390
Antiguo | PUENTES / PUENTES PEATONALES | 6289 | SELLADO DE FISURAS ESPESOR MENOR A 1 MM MEDIANTE INYECCIÓN DE RESINA EPÓXICA DE BAJA VISCOSIDAD, ALTA RESISTENCIA, INSENSIBLE A LA HUMEDAD Y ALTO MÓDULO ELÁSTICO SEGÚN NORMA ASTM C-88-1-90 TIPO IV . INCLUYE TODOS LOS COSTOS DE SUMINISTRO DE MATERIALES (SIKADUR 35 HI MOD LV O EQUIVALENTE), APLICACIÓN, EQUIPOS, TRANSPORTES, MANEJO, ALMACENAMIENTO, DESPERDICIOS Y MANO DE OBRA. | ML | 20184
Antiguo | PUENTES / PUENTES PEATONALES | 6290 | SUMINISTRO DE CONECTORES DE CORTANTES O PLATINAS EN ACERO A-36. (INCLUYE MATERIAL, CORTE CON TORTUGA, TRANSPORTES REQUERIDOS DESDE ALMACÉN A TALLER Y A OBRA) | KG | 18188
Antiguo | PUENTES / PUENTES PEATONALES | 6291 | DEMARCACIÓN DE DILATACIÓN MEDIANTE CORTE DEL CONCRETO Y RELLENO CON CINTA TIPO FLEXTHANE 200 O SIMILAR Y CORDÓN ROD 3/4" | ML | 11995
Antiguo | PUENTES / PUENTES PEATONALES | 6292 | CINTA TIPO VINYLEX RB9-316 O EQUIVALENTE, SUMINISTRO E INSTALACIÓN. PARA EVITAR LA FILTRACIÓN DE HUMEDAD A TRAVÉS DE LA CONTINUIDAD DE PLACA CONSTRUIDA EN LAS ZONAS DE JUNTA. INCLUYE TODOS LOS COSTOS DE SUMINISTRO DE MATERIALES (CINTA TIPO VINYLEX RB9-316 O EQUIVALENTE), EQUIPOS, TRANSPORTES, MANEJO, ALMACENAMIENTO, DESPERDICIOS Y MANO DE OBRA. | KG | 14274
Antiguo | PUENTES / PUENTES PEATONALES | 6293 | ACERO DE REFUERZO DE FY=60000 PSI. SUMINISTRO E INSTALACIÓN. ACERO SEGÚN ESPECIFICACIONES PARTICULARES Y DE ACUERDO A LO ESTIPULADO POR LA NSR-10, NORMA ASTM A-706, ICONTEC 2289 PARA EL ACERO PDR-60. INCLUYE TODOS LOS COSTOS DE SUMINISTRO DE MATERIALES (REFUERZO (G60) FIGURADO, CORRUGADO, INCLUYE EL ALAMBRE DE AMARRE), EQUIPOS (HERRAMIENTA MENOR), TRANSPORTES, MANEJO, ALMACENAMIENTO, DESPERDICIOS Y MANO DE OBRA. INCLUYE SEPARADORES QUE GARANTICEN EL RECUBRIMIENTO MÍNIMO ESPECIFICADO. | KG | 3010
Antiguo | PUENTES / PUENTES PEATONALES | 6294 | REPARACIÓN DE BARANDAS EXISTENTES. INCLUYE LIMPIEZA, MORTERO DE REPARACIÓN, INHIBIDOR DE CORROSIÓN, PINTURA ANTICARBONATACIÓN, SUMINISTRO DE MANO DE OBRA, EQUIPOS Y MANEJO DE DESPERDICIOS. | ML | 28593
Antiguo | PUENTES / PUENTES PEATONALES | 6295 | REPARACIÓN DE BARANDAS EXISTENTES TYPO NEW JERSEY. INCLUYE LIMPIEZA, MORTERO DE REPARACIÓN, INHIBIDOR DE CORROSIÓN, PINTURA ANTICARBONATACIÓN, PINTURA REFLECTIVA, SUMINISTRO DE MANO DE OBRA, EQUIPOS Y MANEJO DE DESPERDICIOS. | ML | 28553
Antiguo | PUENTES / PUENTES PEATONALES | 6296 | BARRERA DE SEGURIDAD LATERAL EN CONCRETO 3500 PSI SEGÚN DISEÑO. INCLUYE ANCLAJES A ESTRUCTURA EXISTENTE, COLOCACIÓN DE REFUERZO, FUNDICIÓN EN CONCRETO, CURADO, SUMINISTRO DE MANO DE OBRA, EQUIPOS, MATERIALES Y MANEJO DE DESPERDICIOS. | ML | 42493
Antiguo | PUENTES / PUENTES PEATONALES | 6297 | CONCRETO DE FC= 4000 PSI AUTOCOMPACTANTE DE BAJA RETRACCIÓN GRAVA FINA NORMA ASTM 1107 Y ASTM C-827 CON A/C <0.45m PARA RECALCE DE COLUMNA. INCLUYE TODOS LOS COSTOS DE SUMINISTRO MATERIALES (HERRAMIENTA MENOR, FORMALETA, PARALES, VIBRADORES, CAMISAS PARA CILINDROS-8 UNIDADES, PROVISIONAL DE ENERGÍA), TRANSPORTES, MANEJO, ALMACENAMIENTO, DESPERDICIOS, CARGUE Y TRANSPORTE DE MATERIALES SOBRANTES Y MANO DE OBRA. | M3 | 538376
Antiguo | PUENTES / PUENTES PEATONALES | 6298 | CONCRETO DE FC=3500 PSI GRAVA FINA PARA MÉNSULAS Y TOPES SÍSMICOS. CONCRETO PREMEZCLADO SEGÚN LA ESPECIFICACIÓN PARTICULAR DEL DISEÑO. SUMINISTRO E INSTALACIÓN. INCLUYE TODOS LOS COSTOS DE SUMINISTRO DE MATERIALES, EQUIPOS, TRANSPORTES, MANEJO, ALMACENAMIENTO, DESPERDICIOS, CARGUE Y TRANSPORTE DE MATERIALES SOBRANTES, MANO DE OBRA Y LA COLOCACIÓN EN EL SITIO ESPECIFICADO EN LOS DISEÑOS. | M3 | 472485
Antiguo | PUENTES / PUENTES PEATONALES | 6299 | CONCRETO PARA ANDENES, ESCOBEADO Y FUNDIDO EN SITIO E= 0,10 M. SUMINISTRO Y COLOCACIÓN. | M3 | 456417
Antiguo | PUENTES / PUENTES PEATONALES | 6300 | CONCRETO DE FC=3500 PSI GRAVA COMÚN ADICIONANDO FIBRAS TIPO TOC FIBRA 500 2 1/2 FIBRILADA O SIMILAR PARA TABLERO DE PUENTE. SUMINISTRO Y COLOCACIÓN. CONCRETO PREMEZCLADO SEGÚN LA ESPECIFICACIÓN PARTICULAR DEL DISEÑO. INCLUYE TODOS LOS COSTOS DE SUMINISTRO DE MANO DE OBRA, MATERIALES, EQUIPOS, TRANSPORTES, MANEJO, ALMACENAMIENTO, DESPERDICIOS, CARGUE Y TRANSPORTE DE MATERIALES SOBRANTES. | M3 | 525381
Antiguo | PUENTES / PUENTES PEATONALES | 6301 | CONCRETO DE FC=3500 PSI PARA RECALCE Y REFORZAMIENTO DE ZAPATAS, EN ZONAS DE ADICIÓN DE REFUERZO. SUMINISTRO Y COLOCACIÓN. INCLUYE TODOS LOS COSTOS DE SUMINISTRO DE MATERIALES (RECUBRIMIENTO ANTICORROSIVO SIKATOP 122 PLUS O EMANCO S-88-C O EQUIVALENTE EN DOS MANOS), EQUIPOS, (HERRAMIENTA MENOR, ANDAMIOS, LIMPIEZA, ETC.) | M3 | 744496
Antiguo | PUENTES / PUENTES PEATONALES | 6302 | CONCRETO DE FC=3000 PSI PARA RECALCE Y REFORZAMIENTO DE ZAPATAS, EN ZONAS DE ADICIÓN DE REFUERZO. SUMINISTRO Y COLOCACIÓN. INCLUYE TODOS LOS COSTOS DE SUMINISTRO DE MATERIALES (RECUBRIMIENTO ANTICORROSIVO SIKATOP 122 PLUS O EMANCO S-88-C O EQUIVALENTE EN DOS MANOS), EQUIPOS, (HERRAMIENTA MENOR, ANDAMIOS, LIMPIEZA, ETC.) | M3 | 727457
Antiguo | PAVIMENTOS / PAVIMENTOS EN CONCRETO ASFALTICO | 6303 | FRESADO PAVIMENTO EXISTENTE, E= 5 CM, INCLUYE CARGUE Y TRANSPORTE A ESCOMBRERA DE MATERIAL SOBRANTE. | M2 | 4501
Antiguo | ANÁLISIS AUXILIARES / ACTIVIDADES DE CONSERVACION | 6304 | LIMPIEZA MECÁNICA MEDIANTE PULIDORA CON CEPILLO DE CERDAS DE ALAMBRE EN SITIOS CON PRESENCIA DE CORROSIÓN ELIMINANDO COMPLETAMENTE CORROSIÓN Y ÓXIDO DEL ELEMENTO | M2 | 4929
Antiguo | ANÁLISIS AUXILIARES / ACTIVIDADES DE CONSERVACION | 6305 | SANDBLASTING APLICADO EN SITIO GRADO SSPC-SP6 (METAL GRIS COMERCIAL) EN ELEMENTOS TIPO VIGA PARA REMOCIÓN DE OXIDACIÓN. | M2 | 31828
Antiguo | ANÁLISIS AUXILIARES / ACTIVIDADES DE CONSERVACION | 6306 | LIMPIEZA PROFUNDA DE LA JUNTA. INCLUYE RETIRO DE MATERIAL EN LA CAVIDAD EXISTENTE ENTRE LA SUPERFICIE EXTERNA DE LA VIGA Y EL ESPALDAR DEL ESTRIBO MEDIANTE HIDROLAVADO Y TALADRO LUEGO DEL VACIADO DE LOS PRIMEROS 8 CMS DE LA CAJUELA DE LA JUNTA, EN FORMA TAL QUE SE PERMITA LA INSTALACIÓN DE LOS NEOPRENOS PROYECTADOS; INCLUYE TODOS LOS COSTOS DE SUMINISTRO DE MATERIALES, EQUIPOS, TRANSPORTES, MANEJO, ALMACENAMIENTO, DESPERDICIOS, CARGUE Y TRANSPORTE DE MATERIALES SOBRANTES A ESCOMBRERAS AUTORIZADAS Y MANO DE OBRA. | ML | 6557
Antiguo | PAVIMENTOS / PAVIMENTOS EN CONCRETO ASFALTICO | 6307 | IMPRIMACIÓN CON EMULSIÓN ASFÁLTICA CRR-1 (Suministro, Barrido Superficie y Riego) | M2 | 1499
Antiguo | ANÁLISIS AUXILIARES / ACTIVIDADES DE CONSERVACION | 6308 | LAVADO DE ESTRUCTURA EN CONCRETO Y/O METÁLICAS. INCLUYE ALQUILER DE HIDROLAVADORA 1300W. INCLUYE IMPLEMENTOS DE ASEO (DETERGENTE INDUSTRIAL), TRANSPORTE, AGUA, COMBUSTIBLE Y MANO DE OBRA. | M2 | 2851
Antiguo | GEOSINTETICOS / GEOTEXTILES | 6309 | GEOMALLA FORTGRID BX-50. SUMINISTRO E INSTALACIÓN. | M2 | 10568
Antiguo | ANÁLISIS AUXILIARES / ACTIVIDADES DE CONSERVACION | 6310 | PINTURA SOBRE ESTRUCTURA METÁLICA GALVANIZADA. INCLUYE LIMPIEZA SSPC-SP7 BARRERA EPÓXICA e= 3mils, ACABADO URETANO e= 3mils. | KG | 1937
Nuevo | MANTENIMIENTO Y REHABILITACION DE VIAS / MALLA VIAL ARTERIAL | 6311 | REHABILITACIÓN DE PAVIMENTO RÍGIDO: LOSAS EN CONCRETO HIDRÁULICO MR-45 e=0.24m PARA TRONCAL | M2 | 292577 | 2016-07-28
Nuevo | MANTENIMIENTO Y REHABILITACION DE VIAS / MALLA VIAL ARTERIAL | 6312 | REPARACIÓN DE DESPORTILLAMIENTOS DE LOSA DE CONCRETO CON MORTERO DE FRAGUADO RÁPIDO. | M2 | 664097 | 2016-07-28
Nuevo | PAVIMENTOS / PAVIMENTOS EN CONCRETO ASFALTICO | 6313 | MEZCLA ASFÁLTICA DENSA EN CALIENTE MD12 con Cemento Asfáltico 60-70 (Suministro, Extendido, Nivelación y Compactación con vibrocompactador y compactador de llantas) | M3 | 529103 | 2016-07-28
Nuevo | PAVIMENTOS / PAVIMENTOS EN CONCRETO ASFALTICO | 6314 | MEZCLA ASFÁLTICA EN CALIENTE TIPO DENSO MD10 ASFALTO CONVENCIONAL (Cemento asfáltico 60-70) (Suministro, Extendido, Nivelación y Compactación con vibrocompactador y compactador de llantas) | M3 | 599313 | 2016-07-28
Nuevo | PAVIMENTOS / PAVIMENTOS EN CONCRETO ASFALTICO | 6315 | MEZCLA ASFÁLTICA EN CALIENTE TIPO DENSO MD10 ASF CONVENCIONAL (Cemento asfáltico 60-70) (Suministro, Extendido y Nivelación Manual y Compactación con vibrocompactador BENITIN de 1 tonelada) | M3 | 699495 | 2016-07-28
Nuevo | PAVIMENTOS / PAVIMENTOS EN CONCRETO ASFALTICO | 6316 | MEZCLA ASFALTICA EN CALIENTE TIPO DENSO MD12 ASF CONVENCIONAL con Cemento Asfáltico 60-70 (Suministro, Extendido y Nivelación Manual y Compactación con vibrocompactador Benitin de 1 tonelada incluye operario y combustible) | M3 | 573451 | 2016-07-28
Nuevo | CONCRETO Y ACERO PARA ESTRUCTURAS / CONCRETO PARA ESTRUCTURAS | 6317 | CONCRETO TREMIE DE 3000 PSI PARA CAISSON D= 1.50m. SUMINISTRO Y COLOCACIÓN. Incluye excavación manual, acelerante, motobomba, transporte y disposición final de escombros en sitio autorizado, distancia de transporte 21 Km y camisa metálica perdida. | ML | 3569761 | 2016-07-28
Nuevo | ANÁLISIS AUXILIARES / ELEMENTOS DE OFICINA | 6318 | ALQUILER DE PORTATIL. CARACTERISTICAS: Procesador intel, Core i3 4005U, celeron o similar,Memoria RAM de 4 GB ( 2 x 2048 MB)Disco duro de 500gb a 7200 rpmPantalla LED HP BrightView widescreen de alta definición con 35,6 cm (14") o similar, HD INTEL GRAPHIC HD4400UNIDAD DE DVD QUEMADORBLUETOOTH | UN/ME | 86751 | 2016-07-28
Nuevo | CONCRETO Y ACERO PARA ESTRUCTURAS / CONCRETO PARA ESTRUCTURAS | 6319 | CONCRETO TREMIE DE 3000 PSI PARA CAISSON D= 1.20 m. SUMINISTRO E INSTALACIÓN. Incluye excavación manual, acelerante, motobomba, transporte y disposición final de escombros en sitio autorizado, distancia de transporte 21 Km y camisa metálica perdida. | ML | 2980064 | 2016-07-28
Nuevo | REDES ELECTRICAS / RED ELECTRICA CODENSA | 6320 | POSTE METÁLICO AP, H=12m (Inc. Suministro, Izaje, Aplomado e Instalación. Inc. Brazo Sencillo y Base según Norma AP802) | UN | 1121042 | 2016-07-28
Nuevo | CONCRETO Y ACERO PARA ESTRUCTURAS / CONCRETO PARA ESTRUCTURAS | 6321 | CONCRETO 4000 PSI PREMEZCLADO PARA TABLERO PUENTE (Incluye Suministro e instalación, bombeo de concreto, aditivo para puente de adherencia de concreto fresco y endurecido). | M3 | 628804 | 2016-07-28
Nuevo | GEOSINTETICOS / GEOMEMBRANAS | 6322 | NEOPRENO REFORZADO 0.30x0.30x3 cm DOBLE REFUERZO DUREZA 60. SUMINISTRO E INSTALACIÓN. (INCLUYE LIMPIEZA DE LA SUPERFICIE CON CHORRO DE AIRE A PRESIÓN, HERRAMIENTA MENOR Y COMPRESOR). | UN | 93468 | 2016-07-28
Nuevo | CONCRETO Y ACERO PARA ESTRUCTURAS / CONCRETO PARA ESTRUCTURAS | 6323 | CONCRETO 3000 PSI PREMEZCLADO PARA MURO (hasta 3.70 m de alto. Incl. Suministro e instalación, geodren planar _H= 1.0 m, excavación, retiro de escombros, mortero, recebo compactado y acero de refuerzo) | ML | 597538 | 2016-07-28
Nuevo | GEOSINTETICOS / GEOMEMBRANAS | 6324 | NEOPRENO REFORZADO 0.30x0.30x1 cm DOBLE REFUERZO DUREZA 60. SUMINISTRO E INSTALACIÓN. (INCLUYE LIMPIEZA DE LA SUPERFICIE CON CHORRO DE AIRE A PRESIÓN, HERRAMIENTA MENOR Y COMPRESOR). | UN | 42669 | 2016-07-28
Nuevo | REDES ELECTRICAS / RED ELECTRICA EPM | 6325 | DESMONTE DE LUMINARIA DE 70 W | UN | 88162 | 2016-07-28
Nuevo | CONCRETO Y ACERO PARA ESTRUCTURAS / CONCRETO PARA ESTRUCTURAS | 6326 | PIEDRA RAJÓN PARA PROTECCIÓN DEL CANAL e= 30 cm INCLUYE MORTERO 2500 PSI PARA PEGA e= 10 cm (Incluye Suministro e instalación) | M3 | 108032 | 2016-07-28
Nuevo | REDES ALCANTARILLADO / DRENAJE / REDES ALCANTARILLADO / DRENAJE | 6327 | PRUEBA DE HERMETICIDAD POR EL MÉTODO DE PRESIÓN POSITIVA CON AIRE PARA LAS REDES DE ALCANTARILLADO SANITARIO DE ACUERDO A LAS NORMAS TÉCNICAS VIGENTES (E.A.A.B - SISTECNE_12). TRAMO DE Ø6" A Ø12". | TRM | 443395 | 2016-07-28
Nuevo | REDES ALCANTARILLADO / DRENAJE / REDES ALCANTARILLADO / DRENAJE | 6328 | PRUEBA DE HERMETICIDAD POR EL MÉTODO DE PRESIÓN POSITIVA CON AIRE PARA LAS REDES DE ALCANTARILLADO SANITARIO DE ACUERDO A LAS NORMAS TÉCNICAS VIGENTES (E.A.A.B - SISTECNE_12). TRAMO DE Ø14" A Ø24". | TRM | 591193 | 2016-07-28
Nuevo | REDES ALCANTARILLADO / DRENAJE / REDES ALCANTARILLADO / DRENAJE | 6329 | PRUEBA DE HERMETICIDAD POR EL MÉTODO DE PRESIÓN POSITIVA CON AIRE PARA LAS REDES DE ALCANTARILLADO SANITARIO DE ACUERDO A LAS NORMAS TÉCNICAS VIGENTES (E.A.A.B - SISTECNE_12). TRAMO DE Ø42" A Ø50". | TRM | 886789 | 2016-07-28
Nuevo | EXCAVACIONES / FORMALETAS | 6330 | ENTIBADO SISTEMA CAJÓN TIPO KS-100 - ALQUILER. SUMINISTRO E INSTALACIÓN. Incluye eslinga de cadenas 4 ramales, suministro instalación y desinstalación de 3 módulos compuestos cada uno de: 2 paneles base de 3.50 M x 2.40 m, cuatro (4) riostras de 1000 mm y cuatro (4) extensiones de 1000 mm. No incluye transporte. | MOD/ME | 9655100 | 2016-07-28
Nuevo | REDES ALCANTARILLADO / DRENAJE / REDES ALCANTARILLADO / DRENAJE | 6331 | CÁMARA PREFABRICADA 37° D= 1.20m CAMPANA ESPIGO. NORMA NP 074 E.A.B. (Suministro e instalación) | UN | 4269505 | 2016-07-28
Nuevo | REDES ALCANTARILLADO / DRENAJE / REDES ALCANTARILLADO / DRENAJE | 6332 | CÁMARA PREFABRICADA 22° D= 1.20 m CAMPANA ESPIGO. NORMA NP 074 E.A.B. (Suministro e instalación) | UN | 3945017 | 2016-07-28
Nuevo | ANÁLISIS AUXILIARES / ACTIVIDADES DE CONSERVACION | 6333 | GAVIONES - SUMINISTRO Y CONSTRUCCIÓN. Incluye rajón, malla para gaviones y alambre recocido. | M3 | 131457 | 2016-07-28
Nuevo | CONCRETO Y ACERO PARA ESTRUCTURAS / ESTRUCTURAS EN ACERO | 6334 | ACERO ESTRUCTURAL A-709 TIPO CORTEN GRADO 50 DE ALTA RESISTENCIA. Incluye suministro, fabricación, transporte e instalación. | KG | 12336 | 2016-07-28
Nuevo | CONCRETO Y ACERO PARA ESTRUCTURAS / ESTRUCTURAS EN ACERO | 6335 | TUBO GALVANIZADO 3". GOTERO. Incluye suministro e instalación | ML | 226439 | 2016-07-28
Nuevo | ANÁLISIS AUXILIARES / PRUEBAS DE CARGA ESTÁTICA PUENTE VEHICULAR | 6336 | PRUEBA DE CARGA ESTÁTICA PUENTE VEHICULAR SOBRE QUEBRADA HOYA DEL RAMO. INCLUYE VOLQUETA PARA LASTRE, METODOLOGÍA PARA ELABORACIÓN DE PRUEBA, UN INGENIERO, UN SUPERVISOR, UN OPERARIO, ALQUILER DE EQUIPOS DE MEDICIÓN, PROCESAMIENTO DE INFORMACIÓN, INFORME FINAL DE RESULTADOS Y TRANSPORTE DE EQUIPOS Y PERSONAL. | UN | 19624052 | 2016-07-28
Nuevo | ANÁLISIS AUXILIARES / PRUEBAS DE CARGA ESTÁTICA PUENTE VEHICULAR | 6337 | PRUEBA DE CARGA ESTÁTICA PUENTE VEHICULAR SOBRE QUEBRADA EL VERJÓN. INCLUYE VOLQUETA PARA LASTRE, METODOLOGÍA PARA ELABORACIÓN DE PRUEBA, UN INGENIERO, UN SUPERVISOR, UN OPERARIO, ALQUILER DE EQUIPOS DE MEDICIÓN, PROCESAMIENTO DE INFORMACIÓN, INFORME FINAL DE RESULTADOS Y TRANSPORTE DE EQUIPOS Y PERSONAL. | UN | 15208914 | 2016-07-28
Nuevo | ANÁLISIS AUXILIARES / PRUEBAS DE CARGA ESTÁTICA PUENTE VEHICULAR | 6338 | PRUEBA DE CARGA ESTÁTICA PUENTE VEHICULAR SOBRE QUEBRADA LIMAS. INCLUYE VOLQUETA PARA LASTRE, METODOLOGÍA PARA ELABORACIÓN DE PRUEBA, UN INGENIERO, UN SUPERVISOR, UN OPERARIO, ALQUILER DE EQUIPOS DE MEDICIÓN, PROCESAMIENTO DE INFORMACIÓN, INFORME FINAL DE RESULTADOS Y TRANSPORTE DE EQUIPOS Y PERSONAL. | UN | 16091942 | 2016-07-28
Nuevo | PUENTES / PUENTES PEATONALES | 6339 | IZAJE Y DESMONTAJE DE VIGA METÁLICA EXISTENTE. INCLUYE GRÚAS TELESCÓPICAS 50 TON, CARGUE Y TRANSPORTE DE ESTRUCTURA METÁLICA EN CAMA BAJA. | UN | 4696025 | 2016-07-28
Nuevo | ANÁLISIS AUXILIARES / ACTIVIDADES DE CONSERVACION | 6340 | SUELO MECÁNICAMENTE REFORZADO. (Suministro e instalación, incluye geotextil NT 2500, geomalla biaxial BX-60, material seleccionado, transporte y disposición de escombros) | M3 | 138891 | 2016-07-28
Nuevo | REDES ALCANTARILLADO / DRENAJE / REDES ALCANTARILLADO / DRENAJE | 6341 | CAJA DESARENADORA - SUMINISTRO Y CONSTRUCCIÓN SEGÚN DISEÑO. Incluye ladrillo tolete común, mortero 1:3 impermeabilizado, concreto de limpieza 2500 PSI, placa inferior y acero de refuerzo. | UN | 432590 | 2016-07-28
Nuevo | REDES ALCANTARILLADO / DRENAJE / REDES ALCANTARILLADO / DRENAJE | 6342 | ESTRUCTURA DE DISIPACIÓN COLECTOR DE 1.20 m EN CONCRETO IMPERMEABILIZADO 4000 PSI, SEGÚN DISEÑO. Incluye suministro, construcción, acero de refuerzo y formaleta, encofrado y desencofrado. | UN | 4853793 | 2016-07-28
Nuevo | GEOSINTETICOS / GEOMEMBRANAS | 6343 | JUNTA DE DILATACIÓN TRAMOS 1.00 m (MOVIMIENTO +/- 25 mm) | ML | 867168 | 2016-07-28
Nuevo | PAVIMENTOS / PAVIMENTOS EN CONCRETO ASFALTICO | 6344 | MEZCLA ASFÁLTICA EN FRÍO. (Suministro, Extendido, Nivelación y Compactación con vibrocompactador y compactador de llantas) | M3 | 2021725 | 2016-07-28
Nuevo | PAVIMENTOS / PAVIMENTOS EN CONCRETO ASFALTICO | 6345 | MEZCLA ASFÁLTICA EN FRÍO. E= 0.05 m - 0.10 m (Suministro, Extendido, Nivelación y Compactación con vibrocompactador y compactador de llantas). | M2 | 418852 | 2016-07-28
Nuevo | ANÁLISIS AUXILIARES / PROYECTO ESPECIFICO | 6346 | RETIRO DE TUBERÍA METÁLICA EXISTENTE. Incluye transporte y disposición final. | ML | 19023 | 2016-07-28
Nuevo | ANÁLISIS AUXILIARES / PROYECTO ESPECIFICO | 6347 | BARANDA METÁLICA PEATONAL TIPO 1 - SEGÚN DISEÑO. Incluye suministro e instalación. QUEBRADA LIMAS. | ML | 456831 | 2016-07-28
Nuevo | ANÁLISIS AUXILIARES / PROYECTO ESPECIFICO | 6348 | BARANDA METÁLICA PEATONAL TIPO 2 - SEGÚN DISEÑO. Incluye suministro e instalación. QUEBRADA LIMAS. | ML | 665092 | 2016-07-28
Nuevo | ANÁLISIS AUXILIARES / PROYECTO ESPECIFICO | 6349 | BARANDA METÁLICA PEATONAL TIPO 3 - SEGÚN DISEÑO. Incluye suministro e instalación. QUEBRADA LIMAS. | ML | 665092 | 2016-07-28
Nuevo | ANÁLISIS AUXILIARES / PROYECTO ESPECIFICO | 6350 | BARANDA METÁLICA PEATONAL - SEGÚN DISEÑO QUEBRADA HOYA DEL RAMO O EL VERJÓN. Incluye suministro e instalación, acero estructural, lámina galvanizada, soldadura, pintura anticorrosiva, pintura en vinilo tipo 1, disolvente thinner y disco de corte metal. | ML | 158420 | 2016-07-28
Nuevo | ANÁLISIS AUXILIARES / PROYECTO ESPECIFICO | 6351 | BARANDA METÁLICA VEHICULAR - SEGÚN DISEÑO QUEBRADA HOYA DEL RAMO O EL VERJÓN. Incluye suministro e instalación, acero estructural, lámina galvanizada, soldadura, pintura anticorrosiva, pintura en vinilo tipo 1, disolvente thinner y disco de corte metal. | ML | 226570 | 2016-07-28
Nuevo | SEÑALIZACION / DEMARCACION DE PAVIMENTOS | 6352 | PINTURA RECUBRIMIENTO ELÁSTICO EN RESINA ACRÍLICA APLICADA SOBRE CONCRETO. DOS (2) MANOS. Incluye suministro y colocación de pintura. | M2 | 80781 | 2016-07-28
Nuevo | CONCRETO Y ACERO PARA ESTRUCTURAS / ESTRUCTURAS EN ACERO | 6353 | ANCLAJE EPÓXICO DE VARILLA DE 3/4" SUMINISTRO E INSTALACIÓN. INCLUYE LA DETECCIÓN DE REFUERZO PARA PERFORACIÓN, LA PERFORACIÓN, LIMPIEZA DE LA PERFORACIÓN CON CHORRO DE AIRE, SUMINISTRO DE MATERIALES (RELLENO EPÓXICO ET O EQUIVALENTE, BROCAS), EQUIPOS, TRANSPORTES, MANEJO, ALMACENAMIENTO, MANEJO DE DESPERDICIOS, MANO DE OBRA. | CM.PER | 1997 | 2017-09-08
Nuevo | SEÑALIZACION / OTROS-SEÑALIZACIÓN | 6354 | SEÑAL CICLORUTA SIC-02. TABLERO 67,03cm x 28,04cm REFLECTIVO DE ALTA INTENSIDAD, PEDESTAL CIRCULAR GALVANIZADO DE 2" Y 2mm EN PINTURA ELECTROSTÁTICA. INCLUYE SUMINISTRO E INSTALACIÓN | UN | 176485 | 2017-09-08
Nuevo | SEÑALIZACION / OTROS-SEÑALIZACIÓN | 6355 | SEÑAL ELEVADA BS, TABLERO 4,272m x 1,943m REFLECTIVO DIAMANTE, SOPORTE EN TUBO GALVANIZADO DE 12" x 7m CERCHA EN TUBO 4" DE 3mm Y 2" DE 2mm. INCL. SUMINISTRO E INSTALACIÓN | UN | 7060197 | 2017-09-08
Nuevo | SEÑALIZACION / OTROS-SEÑALIZACIÓN | 6356 | SEÑAL ELEVADA BS, TABLERO 4,556m x 1,654m REFLECTIVO DIAMANTE, SOPORTE EN TUBO GALVANIZADO DE 12" x 7m CERCHA EN TUBO 4" DE 3mm Y 2" DE 2mm. INCL. SUMINISTRO E INSTALACIÓN | UN | 6814313 | 2017-09-08
Nuevo | SEÑALIZACION / OTROS-SEÑALIZACIÓN | 6357 | SEÑAL CICLORUTA SIC-02, TABLERO 64,66cm x 28,04cm REFLECTIVO DE ALTA INTENSIDAD, PEDESTAL CIRCULAR GALVANIZADO DE 2" x 2mm EN PINTURA ELECTROSTÁTICA. INCLUYE SUMINISTRO E INSTALACIÓN | UN | 173551 | 2017-09-08
Nuevo | SEÑALIZACION / OTROS-SEÑALIZACIÓN | 6358 | SEÑAL CICLORUTA SIC-02, TABLERO 67,32cm x 28,04cm REFLECTIVO DE ALTA INTENSIDAD, PEDESTAL CIRCULAR GALVANIZADO DE 2" x 2mm EN PINTURA ELECTROSTÁTICA. INCLUYE SUMINISTRO E INSTALACIÓN | UN | 177240 | 2017-09-08
Nuevo | SEÑALIZACION / OTROS-SEÑALIZACIÓN | 6359 | SEÑAL ELEVADA BS, TABLERO 3.533m x 2.228m REFLECTIVO DIAMANTE, SOPORTE EN TUBO GALVANIZADO DE 12" x 7m CERCHA EN TUBO DE 4" EN 3mm Y 2" EN 2mm. INCLUYE SUMINISTRO E INSTALACIÓN | UN | 6832076 | 2017-09-08
Nuevo | SEÑALIZACION / OTROS-SEÑALIZACIÓN | 6360 | SEÑAL ELEVADA BS, TABLERO 4.007m x 1.032m REFLECTIVO DIAMANTE, SOPORTE EN TUBO GALVANIZADO DE 12" x 7m CERCHA EN TUBO DE 4" EN 3mm Y 2" EN 2mm. INCLUYE SUMINISTRO E INSTALACIÓN | UN | 7126947 | 2017-09-08
Nuevo | SEÑALIZACION / OTROS-SEÑALIZACIÓN | 6361 | SEÑAL ELEVADA BS, TABLERO 3.561m x 2.228m REFLECTIVO DIAMANTE, SOPORTE EN TUBO GALVANIZADO DE 12" x 7m CERCHA EN TUBO DE 4" EN 3mm Y 2" EN 2mm. INCLUYE SUMINISTRO E INSTALACIÓN | UN | 6856536 | 2017-09-08
Nuevo | SEÑALIZACION / OTROS-SEÑALIZACIÓN | 6362 | SEÑAL ELEVADA BS, TABLERO 2.738m x 1.380m REFLECTIVO DIAMANTE, SOPORTE EN TUBO GALVANIZADO DE 12" x 7m CERCHA EN TUBO DE 4" EN 3mm Y 2" EN 2mm. INCLUYE SUMINISTRO E INSTALACIÓN | UN | 5240036 | 2017-09-08
Nuevo | SEÑALIZACION / OTROS-SEÑALIZACIÓN | 6363 | SEÑAL INFORMATIVA SI-28, TABLERO 85.01cm x 26.00cm REFLECTIVO ALTA INTENSIDAD, PEDESTAL EN ÁNGULO DE 2"x2"x1/4" H= 2.60m EN PINTURA ELECTROSTÁTICA. INCLUYE SUMINISTRO E INSTALACIÓN | UN | 186253 | 2017-09-08
Nuevo | SEÑALIZACION / OTROS-SEÑALIZACIÓN | 6364 | SEÑAL ELEVADA BS, TABLERO 3.097m x 2.228m REFLECTIVO DIAMANTE, SOPORTE EN TUBO GALVANIZADO DE 12" EN 7m. CERCHA EN TUBO DE 4" EN 3mm Y 2" EN 2mm. INCLUYE SUMINISTRO E INSTALACIÓN | UN | 6424772 | 2017-09-08
Nuevo | SEÑALIZACION / OTROS-SEÑALIZACIÓN | 6365 | SEÑAL INFORMATIVA SI-05, TABLERO 1.401m x 0.512m REFLECTIVO ALTA INTENSIDAD, PEDESTAL EN ÁNGULO DE 2"x2"x1/4" H= 2.60m EN PINTURA ELECTROSTÁTICA. INCLUYE SUMINISTRO E INSTALACIÓN | UN | 384131 | 2017-09-08
Nuevo | SEÑALIZACION / OTROS-SEÑALIZACIÓN | 6366 | SEÑAL INFORMATIVA SI-05, TABLERO 1.167m x 0.512m REFLECTIVO ALTA INTENSIDAD, PEDESTAL EN ÁNGULO DE 2"x2"x1/4" H= 2.60m EN PINTURA ELECTROSTÁTICA. INCLUYE SUMINISTRO E INSTALACIÓN | UN | 334911 | 2017-09-08
Nuevo | SEÑALIZACION / OTROS-SEÑALIZACIÓN | 6367 | SEÑAL INFORMATIVA SI-05, TABLERO 1.190m x 0.512m REFLECTIVO ALTA INTENSIDAD, PEDESTAL EN ÁNGULO DE 2"x2"x1/4" H= 2.60m EN PINTURA ELECTROSTÁTICA. INCLUYE SUMINISTRO E INSTALACIÓN | UN | 339022 | 2017-09-08
Nuevo | SEÑALIZACION / OTROS-SEÑALIZACIÓN | 6368 | SEÑAL INFORMATIVA SI-05, TABLERO 85.94cm x 50.95cm REFLECTIVO ALTA INTENSIDAD, PEDESTAL EN ÁNGULO DE 2"x2"x1/4" H= 2.60m EN PINTURA ELECTROSTÁTICA. INCLUYE SUMINISTRO E INSTALACIÓN | UN | 272387 | 2017-09-08
Nuevo | SEÑALIZACION / OTROS-SEÑALIZACIÓN | 6369 | SEÑAL INFORMATIVA SI-05, TABLERO 88.03cm x 50.95cm REFLECTIVO ALTA INTENSIDAD, PEDESTAL EN ÁNGULO DE 2"x2"x1/4" H= 2.60m EN PINTURA ELECTROSTÁTICA. INCLUYE SUMINISTRO E INSTALACIÓN | UN | 276529 | 2017-09-08
Nuevo | SEÑALIZACION / OTROS-SEÑALIZACIÓN | 6370 | SEÑAL INFORMATIVA SI-05, TABLERO 1.075m x 0.512m REFLECTIVO ALTA INTENSIDAD, PEDESTAL EN ÁNGULO DE 2"x2"x1/4" H= 2.60m EN PINTURA ELECTROSTÁTICA. INCLUYE SUMINISTRO E INSTALACIÓN | UN | 315079 | 2017-09-08
Nuevo | SEÑALIZACION / OTROS-SEÑALIZACIÓN | 6371 | SEÑAL ELEVADA BS, TABLERO 2.414m x 1.380m REFLECTIVO DIAMANTE, SOPORTE EN TUBO GALVANIZADO DE 12" EN 7m. CERCHA EN TUBO DE 4" EN 3mm Y 2" EN 2mm. INCLUYE SUMINISTRO E INSTALACIÓN | UN | 5041778 | 2017-09-08
Nuevo | SEÑALIZACION / OTROS-SEÑALIZACIÓN | 6372 | SEÑAL ELEVADA BS, TABLERO 3.322m x 2.111m REFLECTIVO DIAMANTE, SOPORTE EN TUBO GALVANIZADO DE 12" EN 7m. CERCHA EN TUBO DE 4" EN 3mm Y 2" EN 2mm. INCLUYE SUMINISTRO E INSTALACIÓN | UN | 6498277 | 2017-09-08
Nuevo | SEÑALIZACION / OTROS-SEÑALIZACIÓN | 6373 | REEMPLAZO DE TABLERO SEÑAL ELEVADA BS, POR TABLERO GALVANIZADO CALIBRE 20 3.914m x 1.972m REFLECTIVO DIAMANTE. INCLUYE SUMINISTRO E INSTALACIÓN | UN | 2894871 | 2017-09-08
Nuevo | SEÑALIZACION / OTROS-SEÑALIZACIÓN | 6374 | SEÑAL INFORMATIVA SI-05C, TABLERO 60.64cm x 82.50cm REFLECTIVO ALTA INTENSIDAD, PEDESTAL EN ÁNGULO DE 2"x2"x1/4" H= 2.60m EN PINTURA ELECTROSTÁTICA. INCLUYE SUMINISTRO E INSTALACIÓN | UN | 294371 | 2017-09-08
Nuevo | SEÑALIZACION / OTROS-SEÑALIZACIÓN | 6375 | SEÑAL INFORMATIVA SI-05C, TABLERO 75.09cm x 82.50cm REFLECTIVO ALTA INTENSIDAD, PEDESTAL EN ÁNGULO DE 2"x2"x1/4" H= 2.60m EN PINTURA ELECTROSTÁTICA. INCLUYE SUMINISTRO E INSTALACIÓN | UN | 344591 | 2017-09-08
Nuevo | SEÑALIZACION / OTROS-SEÑALIZACIÓN | 6376 | SEÑAL INFORMATIVA SI-05C, TABLERO 76.09cm x 97.51cm REFLECTIVO ALTA INTENSIDAD, PEDESTAL EN ÁNGULO DE 2"x2"x1/4" H= 2.60m EN PINTURA ELECTROSTÁTICA. INCLUYE SUMINISTRO E INSTALACIÓN | UN | 387432 | 2017-09-08
Nuevo | SEÑALIZACION / OTROS-SEÑALIZACIÓN | 6377 | SEÑAL INFORMATIVA SI-05C, TABLERO 75.01cm x 82.50cm REFLECTIVO ALTA INTENSIDAD, PEDESTAL EN ÁNGULO DE 2"x2"x1/4" H= 2.60m EN PINTURA ELECTROSTÁTICA. INCLUYE SUMINISTRO E INSTALACIÓN | UN | 340750 | 2017-09-08
Nuevo | SEÑALIZACION / OTROS-SEÑALIZACIÓN | 6378 | SEÑAL INFORMATIVA BS, TABLERO 2.696m x 1.380m REFLECTIVO DIAMANTE, SOPORTE EN TUBO GALVANIZADO DE 12" x 7m. CERCHA EN TUBO DE 4" EN 3mm Y 2" EN 2mm. INCLUYE SUMINISTRO E INSTALACIÓN | UN | 5055445 | 2017-09-08
Nuevo | SEÑALIZACION / OTROS-SEÑALIZACIÓN | 6379 | SEÑAL INFORMATIVA SI-05, TABLERO 1.119m x 0.512m REFLECTIVO ALTA INTENSIDAD, PEDESTAL EN ÁNGULO DE 2"x2"x1/4" H= 2.60m EN PINTURA ELECTROSTÁTICA. INCLUYE SUMINISTRO E INSTALACIÓN | UN | 255569 | 2017-09-08
Nuevo | REDES ELECTRICAS / RED ELECTRICA CODENSA | 6380 | 4 DUCTOS D=3" PVC-TDP (No Incluye Rellenos ni excavación). SUMINISTRO E INSTALACIÓN. | ML | 45601 | 2017-09-08
Nuevo | REDES ELECTRICAS / RED ELECTRICA CODENSA | 6381 | 9 DUCTOS D=6" + 2 DUCTOS DE 3" - IMC EN CERCHA METÁLICA. SUMINISTRO E INSTALACIÓN. INCLUYE CONECTOR METÁLICO DE PUESTA A TIERRA DE 3" Y 6" EN CADA EXTREMO. | ML | 3523898 | 2017-09-08
Nuevo | REDES ACUEDUCTO / REDES ACUEDUCTO | 6382 | TUBERIA PVC D=14" TIPO U.M. RDE 21 (Suministro e Instalación) | ML | 384962 | 2017-09-08
Nuevo | REDES ELECTRICAS / RED ELECTRICA CODENSA | 6383 | 9 DUCTOS D=6" + 2 DUCTOS DE 3" - PVC-TDP INCLUYE SUMINISTRO E INSTALACIÓN. | ML | 323748 | 2017-09-08
Nuevo | REDES ELECTRICAS / RED ELECTRICA CODENSA | 6384 | TUBERÍA DE POLIETILENO DE 1" EN ANDÉN DE CONCRETO. SUMINISTRO E INSTALACIÓN | ML | 181720 | 2017-09-08
Nuevo | REDES ELECTRICAS / RED ELECTRICA CODENSA | 6385 | CÁRCAMO EN CONCRETO PARA TUBERÍA DE ACERO DE 8" EN CALZADA ASFALTO. INCLUYE SUMINISTRO Y COLOCACIÓN DE MATERIALES Y MANO DE OBRA. | ML | 251478 | 2017-09-08
Nuevo | REDES ELECTRICAS / RED ELECTRICA CODENSA | 6386 | CÁRCAMO EN CONCRETO PARA TUBERÍA DE POLIETILENO DE 3", 4" Y 6" EN CALZADA ASFALTO.INCLUYE SUMINISTRO Y COLOCACIÓN DE MATERIALES Y MANO DE OBRA. | ML | 251478 | 2017-09-08
Nuevo | REDES ALCANTARILLADO / DRENAJE / REDES ALCANTARILLADO / DRENAJE | 6387 | CÁMARA DE INSPECCIÓN (30P) EN MAMPOSTERÍA (E= 0.26M ALTURA 1.80M) Y CONCRETO PARA ALCANTARILLADO, CON DIÁMETRO 1.20M (SUMINISTRO E INSTALACIÓN. INCLUYE PLACA DE CUBIERTA PREFABRICADA D= 1.70M, ESCALERA DE GATO NORMA NORMA EAAB NS-029-11V.3.4, MATERIAL DE RELLENO ESTRUCTURAL, GEOTEXTIL, CONCRETO Y MORTERO IMPERMEABILIZADO, MATERIAL DE REEMPLAZO, EXCAVACION, ACERO DE REFUERZO, TAPA PARA POZO PLASTICA EN POLIPROPILENO, LADRILLO TOLETE RECOCIDO 24x12x6 Y EQUIPOS) | UN | 11204993 | 2017-09-08
Nuevo | REDES ALCANTARILLADO / DRENAJE / REDES ALCANTARILLADO / DRENAJE | 6388 | CÁMARA DE INSPECCIÓN (6P) E= 0.26M CONCRETO PARA ALCANTARILLADO, CON DIÁMETRO 1.20M (SUMINISTRO E INSTALACIÓN. INCLUYE PLACA DE CUBIERTA PREFABRICADA D= 1.70M, ESCALERA DE GATO NORMA NORMA EAAB NS-029-11V.3.4, MATERIAL DE RELLENO ESTRUCTURAL, CONCRETO IMPERMEABILIZADO, MATERIAL DE REEMPLAZO, EXCAVACION, ACERO DE REFUERZO, TAPA PARA POZO PLASTICA EN POLIPROPILENO Y EQUIPOS) | UN | 14417053 | 2017-09-08
Nuevo | REDES ALCANTARILLADO / DRENAJE / REDES ALCANTARILLADO / DRENAJE | 6389 | CÁMARA DE INSPECCIÓN (7P) E= 0.26M CONCRETO PARA ALCANTARILLADO, CON DIÁMETRO 1.20M (SUMINISTRO E INSTALACIÓN. INCLUYE PLACA DE CUBIERTA PREFABRICADA D= 1.70M, ESCALERA DE GATO NORMA NORMA EAAB NS-029-11V.3.4, MATERIAL DE RELLENO ESTRUCTURAL, CONCRETO IMPERMEABILIZADO, MATERIAL DE REEMPLAZO, EXCAVACION, ACERO DE REFUERZO, TAPA PARA POZO PLASTICA EN POLIPROPILENO Y EQUIPOS) | UN | 15503708 | 2017-09-08
Nuevo | ANÁLISIS AUXILIARES / PRUEBAS DE CARGA ESTÁTICA PUENTE VEHICULAR | 6390 | PRUEBA DE CARGA ESTÁTICA PARA PUENTE VEHICULAR CON SUPERESTRUCTURA EN CONCRETO. (INCLUYE LOGISTICA, EQUIPOS Y PERSONAL PARA TOMA DE INFORMACION, PROCESAMIENTO DE LA MISMA Y ENTREGA DE INFORME FINAL) | UN | 15933148 | 2017-09-08
Nuevo | ANÁLISIS AUXILIARES / PRUEBAS DE CARGA ESTÁTICA PUENTE VEHICULAR | 6391 | PRUEBA DE CARGA ESTÁTICA PARA PUENTE PEATONAL INCLUYE PUNTOS DE CONTROL PARA DESPLAZAMIENTO VERTICAL DE DEFORMIMETROS DE CARATULA Y PUNTOS DE CONTROL PARA DESPLAZAMIENTO LATERAL. (INCLUYE LOGÍSTICA, EQUIPOS Y PERSONAL PARA TOMA DE INFORMACIÓN, PROCESAMIENTO DE LA MISMA Y ENTREGA DE INFORME FINAL). INCLUYE ALQUILER Y MANEJO DE LASTRE (CANECAS Y AGUA). | UN | 21388617 | 2017-09-08
Nuevo | CONCRETO Y ACERO PARA ESTRUCTURAS / CONCRETO PARA ESTRUCTURAS | 6392 | PILOTE PREEXCAVADO DE DIÁMETRO 30 cm CONCRETO TREMIE DE 4000 PSI (280 Kg/Cm2) ACELERADO A 2 DÍAS. INCLUYE ACELERANTE, ALQUILER DE EQUIPO DE PERFORACIÓN CON OPERARIO, MOTOBOMBA, BENTONITA, MANO DE OBRA, TRANSPORTE Y DISPOSICIÓN FINAL DE ESCOMBROS EN SITIO AUTORIZADO. DISTANCIA DE TRANSPORTE 21 Km. | M3 | 1362554 | 2017-09-08
Nuevo | CONCRETO Y ACERO PARA ESTRUCTURAS / CONCRETO PARA ESTRUCTURAS | 6393 | PILOTE PREEXCAVADO DE DIÁMETRO 45 cm Concreto TREMIE 4000 PSI. ACELERADO A 2 DIAS. INCL. ACERO DE 60000 PSI 103.50 Kg/M3, TRANSPORTE Y DISPOSICIÓN FINAL DE ESCOMBROS EN SITIO AUTORIZADO. DISTANCIA DE TRANSPORTE 21 KM. MOVILIZACIÓN, MONTAJE Y DESMONTAJE DE EQUIPOS. | M3 | 1322148 | 2017-09-08
Nuevo | CONCRETO Y ACERO PARA ESTRUCTURAS / ESTRUCTURAS EN ACERO | 6394 | TORONES POSTENSADOS PARA REFORZAMIENTO EXTERNO DE 1/2" TENSIONADO 16,9 TON. SUMINISTRO E INSTALACIÓN, TENSIONAMIENTO, MANO DE OBRA, EQUIPOS EN GENERAL. duplicado 1 | ML | 13777 | 2017-09-08
Nuevo | GEOSINTETICOS / GEOMEMBRANAS | 6395 | PILOTE PREEXCAVADO DE DIÁMETRO 45 cm Concreto TREMIE 4000 PSI. ACELERADO A 2 DIAS. INCL. ACERO DE 60000 PSI 257 Kg/M3, TRANSPORTE Y DISPOSICIÓN FINAL DE ESCOMBROS EN SITIO AUTORIZADO. DISTANCIA DE TRANSPORTE 21 KM. MOVILIZACIÓN, MONTAJE Y DESMONTAJE DE EQUIPOS. | M3 | 1731694 | 2017-09-08
Nuevo | GEOSINTETICOS / GEOMEMBRANAS | 6396 | APOYO ELASTOMERICO DE 30CM x 30CM x 5CM. DUREZA 60 CON REFUERZOS 1/8" INCLUYE SUMINISTRO E INSTALACIÓN | UN | 391388 | 2017-09-08
Nuevo | GEOSINTETICOS / GEOMEMBRANAS | 6397 | APOYO ELASTOMERICO DE 20CM x 20CM x 5CM. DUREZA 60 CON REFUERZOS 1/8" INCLUYE SUMINISTRO E INSTALACIÓN | UN | 317013 | 2017-09-08
Nuevo | VIAS FERREAS / VIAS FERREAS | 6398 | SUMINISTRO E INSTALACION DE BARRERAS DE ALUMINIO SEMIDURO DE 2mm EN SECCIONES DE ACUERDO AL ANCHO DE CLZADA CON ACOPLE DE BARRERA A COLUMNA, ENCINTADA CON LAMINA REFLECTIVA GRAD. ING. EN FRANJAS BLANCAS Y ROJAS CON INCLINACION DE 45° DESCENDIENDO HACIA LA IZQUIERDA | UN | 3795000 | 2017-09-08
Nuevo | VIAS FERREAS / VIAS FERREAS | 6399 | SUMINISTRO E INSTALACION DE COLUMNAS DE ACCIONAMIENTO ELECTRICO PARA BARRERAS DE ALUMINIO DE DOS Y HASTA DIEZ METROS DE LONGITUD, CUYO DISEÑO GARANTIZA OPERACIÓN PERMANENTE, MOTOR DE 1/2 Y/O 34/4 A 1 Hp 110 Vol AC. MOTO REDUCTOR Y TRANSMISION REDUCTORA DE VELOCIDAD, CON EMBRAGUE MECANICO PARA PERMITIR LA OPERACION MANUAL, LIMITADORES ELECTRO MECANICOS PARA DETENER LA BARRERA DE MANERA SEMIAUTOMATICA, Y CONTRA PESOS DE ACUERDO AL VOLUMEN DE LA BARRERA. | UN | 17600000 | 2017-09-08
Nuevo | EXCAVACIONES / EXC. ESTRUCTURAS Y REDES | 6400 | EXCAVACIÓN PARA CAISSON D=1.50M (incl. excavación, cargue y retiro de sobrantes) | ML | 454683 | 2017-09-08
Nuevo | MOBILIARIO URBANO - ARBOLES Y GRAMAS / MOBILIARIO URBANO | 6401 | TOTEM H=12m, DESMONTE.INCLUYE TRASLADO Y MONTAJE EN SITIO SELECCIONADO TRANSPORTE DE ESTRUCTURA DE TOTEM SEGUN PLANOS DE DISEÑO, INCLUYE TODOS LOS ACABADOS, LOGOS Y MAPA, SIN RELOJ PARA EXTERIORES DE DOBLE CARA. | UN | 8106400 | 2017-09-13
Nuevo | MOBILIARIO URBANO - ARBOLES Y GRAMAS / MOBILIARIO URBANO | 6402 | DESMONTE Y TRASLADO CABINA PARA PAGO. INCLUYE VENTANAS PUNTO DE PAGO. SUMINISTRO E INSTALACION. (VENTANA FIJA MONTANTE Y VIDRIO TEMPLADO DE 6mm V-2 CUERPO DE 1.0mx0.36m); MESON EN ACERO DE 0.43mx2.56m, CAL. 18 4"x8" SATINADO. SOLDADURA PARA ACERO INOXIDABLE Y REFUERZOS EN ACERO INOXIDABLES CAL. 18; PANEL EN LAMINA DE ACERO INOXIDABLE CAL. 18 MURO ANCHO. INCLUYE LAMINA DE 4"x8" PARA PANELES ENTAMBORADOS Y REFUERZOS INTERNOS, PLATINAS DE ANCLAJE, PASAVIDRIOS EN LAMINA CR CAL 18, TORNILLO, PINTURA ELECTROSTATICA Y LIMPIEZA QUIMICA; PUERTA METALICA ENTAMBORADA CAL. 18 DE 4"x8", PINTURA ELECTROSTATICA COLOR GRIS 7014, A= 83m. INCLUYE MARCO EN LAMINA CAL. 18 DESARROLLO 0.20m, VISAGFRAS REDONDAS 3/4", CERRADURA PICO DE LORO, ANCLAJE Y PINTURA ELECTROSTATICA; CAJONES PARA CAMBIOS, MONEDEROS EN ACERO INOXIDABLE 0.20m x 0.20m. EN LAMINA DE ACERO INOXIDABLE CAL. 18 4" x 8" SATINADO Y SOLDADURA PARA ACERO INOXIDABLE. | UN | 4053200 | 2017-09-13
Nuevo | MOBILIARIO URBANO - ARBOLES Y GRAMAS / MOBILIARIO URBANO | 6403 | DESMONTE DE TORNIQUETES EN ÁREA DE ACCESO A ESTACIONES DE TRANSMILENIO | UN | 405320 | 2017-09-13
Nuevo | MOBILIARIO URBANO - ARBOLES Y GRAMAS / MOBILIARIO URBANO | 6404 | PUERTA METÁLICA ENTAMBORADA CAL 18 DE 4" INCLUYE PINTURA ELECTROSTÁTICA COLOR GRIS 7014 INCLUYE MARCO BISAGRAS REDONDAS Y CERRADURA. SUMINISTRO E INSTALACIÓN. | UN | 810640 | 2017-09-13
Nuevo | CONCRETO Y ACERO PARA ESTRUCTURAS / ESTRUCTURAS EN ACERO | 6405 | PANEL EN LAMINA DE ACERO INOXIDABLE CAL 18 MURO ANCHO INCLUYE LAMINA 4" x 8" PARA PANELES ENTAMBORADOS Y REFUERZOS INTERNOS PLATINAS DE ANCLAJE PASAVIDRIOS EN LAMINA COLD ROLL 18 TORNILLOS PINTURA ELECTROESTATICA Y LIMPIEZA QUÍMICA. SUMINISTRO E INSTALACIÓN. | UN | 253325 | 2017-09-13
Nuevo | CONCRETO Y ACERO PARA ESTRUCTURAS / ESTRUCTURAS EN ACERO | 6406 | FLANCHE LATERAL REMATE DE CUBIERTA EN LAMINA GALVANIZADA Y PINTADA DESARROLLO DE 20 CM. SUMINISTRO E INSTALACIÓN. | UN | 26494 | 2017-09-13
Nuevo | CONCRETO Y ACERO PARA ESTRUCTURAS / ESTRUCTURAS EN ACERO | 6407 | CIELO RASO EN BANDEJA TILE DE 610 mm x 610mm EN ALUZINC PERFORADO PERFIL CLP INCLUYE PERFILES DE FIJACIÓN SISTEMA DE SUSPENSIÓN Y ESPACIO PARA LAMPARAS. SUMINISTRO E INSTALACIÓN. | UN | 121596 | 2017-09-13
Nuevo | CONCRETO Y ACERO PARA ESTRUCTURAS / ESTRUCTURAS EN ACERO | 6408 | BARANDAS EN ACERO INOXIDABLE VAGON (BARANDAS INTERNAS EN ACERO INOXIDABLE ALTURA DE 0,80m LONGITUD 0,67m. SUMINISTRO E INSTALACIÓN. | UN | 253325 | 2017-09-13
Nuevo | CONCRETO Y ACERO PARA ESTRUCTURAS / ESTRUCTURAS EN ACERO | 6409 | BARANDAS EN ACERO INOXIDABLE PARA VAGÓN (BARANDAS INTERNAS. TUBERIA ACERO INOX. D=2" CAL 16. 1 DIVISORIO HORIZONTAL. H= 0,80m L= 2,00m). SUMINISTRO E INSTALACIÓN. | UN | 607980 | 2017-09-13
Nuevo | CONCRETO Y ACERO PARA ESTRUCTURAS / ESTRUCTURAS EN ACERO | 6410 | LUCERNARIO EN POLICARBONATO MACIZO DE 3 MM DE ESPESOR COLOR CRISTAL CON SOPORTES EN PERFIL TUBULAR DE 0,25m x 0,25m CADA 1,20m POR ENCIMA Y POR DEBAJO Y CON CONECTOR TIPO OMEGA O EQUIVALENTE CADA 2,05m INCLUYE FLANCHES LATERALES INTERNOS DE POLICARBONATO. SUMINISTRO E INSTALACIÓN. | UN | 303990 | 2017-09-13
Nuevo | CONCRETO Y ACERO PARA ESTRUCTURAS / ESTRUCTURAS EN ACERO | 6411 | VENTANAS EN ALUMINIO TIPO LENHER DE 1,20m x 0,30m CON ALFAJÍA EN ALUMINIO Y VIDRIO LAMINADO DE 3+3 (6 mm). SUMINISTRO E INSTALACIÓN. | UN | 151995 | 2017-09-13
Nuevo | CONCRETO Y ACERO PARA ESTRUCTURAS / ESTRUCTURAS EN ACERO | 6412 | VINILO ADHESIVO FABRICADA EN LÁMINA DE ALUMINIO ANODIZADO 1.5mm PARA RUTEROS VALLA "SALIDA GRACIAS OTROS DESTINOS"(185cm x 31,6cm) SEGÚN MANUAL DE IMAGEN DE TRANSMILENIO. SUMINISTRO E INSTALACIÓN. | UN | 1285750 | 2017-09-13
Nuevo | CONCRETO Y ACERO PARA ESTRUCTURAS / ESTRUCTURAS EN ACERO | 6413 | VINILO ADHESIVO FABRICADA EN LAMINA DE ALUMINIO PARA SALIDAS LATERALES (275cm x 31,6cm) SEGÚN MANUAL DE IMAGEN DE TRANSMILENIO. SUMINISTRO E INSTALACIÓN. | UN | 1911250 | 2017-09-13
Nuevo | CONCRETO Y ACERO PARA ESTRUCTURAS / ESTRUCTURAS EN ACERO | 6414 | VINILO ADHESIVO FABRICADA EN LAMINA DE ALUMINIO PARA ENTRADA PRINCIPAL DE VAGÓN SALIDA DE VAGÓN (4,05m x 0,316m) SEGÚN MANUAL DE IMAGEN DE TRANSMILENIO. SUMINISTRO E INSTALACIÓN. | UN | 2814750 | 2017-09-13
Nuevo | CONCRETO Y ACERO PARA ESTRUCTURAS / ESTRUCTURAS EN ACERO | 6415 | VINILO ADHESIVO VINILICO ESMERILADO EFECTO SANDBLASTING FROSTED CRYSTAL GARANTÍA DE 5 AÑOS EN EXTERIORES SEGÚN MANUAL DE IMAGEN DE TRANSMILENIO. SUMINISTRO E INSTALACIÓN. | UN | 72967 | 2017-09-13
Nuevo | OBRAS DE ARTE Y EDIFICACIONES / PINTURA | 6416 | PINTURA ANTIGRAFITI SOBRE MURO DOS (2) MANOS(Aplicación con brocha. Rendimiento aprox. de 6.0M2 a 10.0M2 por galón. Incluye suministro y colocacion de pintura, lavado de la superficie, pintura gris basalto (LÁTEX ACRÍLICO BASE AGUA - PINTURA ECOTOWER GRIS CEMENTO - Contratipo SikaColor 555W Gris basalto, o Similar, para aplicar sobre concreto, aplicación con brocha o rodillo), agua, combustible y mano de obra) | M2 | 57615 | 2017-09-15
Nuevo | ANÁLISIS AUXILIARES / CARPINTERÍA METÁLICA | 6417 | PUERTA PREFERENCIAL TRANSMILENIO. SUMINISTRO E INSTALACIÓN CON TODOS SUS COMPONENTES Y ACCESORIOS. INCLUYE MARCOS PERIMETRALES DE 0.965m x 2.065m EN TUBULAR CUADRADO COLD ROLLED SECCIÓN 5cm Cal.16 GALVANIZADO Y ACABADO EN PINTURA ELECTROSTÁTICA: PISAVIDRIO EN PERFILERÍA DE ALUMINIO, PARA VIDRIOS EXISTENTES DE PUERTAS AUTOMÁTICAS DE 0.85m x 1.94m. INCLUYE TAMBIÉN SISTEMA ANTIVANDALISMO DE APERTURA. | UN | 23880000 | 2017-10-02
Nuevo | ANÁLISIS AUXILIARES / CARPINTERÍA METÁLICA | 6418 | PUERTA PREFERENCIAL TRANSMILENIO. SUMINISTRO E INSTALACIÓN CON TODOS SUS COMPONENTES Y ACCESORIOS. INCLUYE MARCOS PERIMETRALES DE 0.965m x 2.065m EN TUBULAR CUADRADO COLD ROLLED SECCIÓN 5cm Cal.16 GALVANIZADO Y ACABADO EN PINTURA ELECTROSTÁTICA: PISAVIDRIO EN PERFILES DE ALUMINIO, PARA VIDRIOS EXISTENTES DE PUERTAS AUTOMÁTICAS DE 0.85m x 1.94m. NO SISTEMA ANTIVANDÁLICO. | UN | 21980000 | 2017-10-02
Nuevo | ANÁLISIS AUXILIARES / CARPINTERÍA METÁLICA | 6419 | PUERTA SENCILLA TRANSMILENIO. SUMINISTRO E INSTALACIÓN CON TODOS SUS COMPONENTES Y ACCESORIOS. INCLUYE MARCOS PERIMETRALES DE 0.965m x 2.065m EN TUBULAR CUADRADO COLD ROLLED SECCIÓN 5cm Cal.16 GALVANIZADO Y ACABADO EN PINTURA ELECTROSTÁTICA: PISAVIDRIO EN PERFILES DE ALUMINIO, PARA VIDRIOS EXISTENTES DE PUERTAS AUTOMÁTICAS DE 0.85m x 1.94m. NO SISTEMA ANTIVANDÁLICO. | UN | 28240000 | 2017-10-02
Nuevo | ANÁLISIS AUXILIARES / CARPINTERÍA METÁLICA | 6420 | PUERTA SENCILLA TRANSMILENIO. SUMINISTRO E INSTALACIÓN CON TODOS SUS COMPONENTES Y ACCESORIOS. INCLUYE MARCOS PERIMETRALES DE 0.965m x 2.065m EN TUBULAR CUADRADO COLD ROLLED SECCIÓN 5cm Cal.16 GALVANIZADO Y ACABADO EN PINTURA ELECTROSTÁTICA: PISAVIDRIO EN PERFILES DE ALUMINIO, PARA VIDRIOS EXISTENTES DE PUERTAS AUTOMÁTICAS DE 0.85m x 1.94m. INCLUYE TAMBIÉN SISTEMA ANTIVANDÁLICO DE APERTURA. | UN | 29190000 | 2017-10-02
Nuevo | CONCRETO Y ACERO PARA ESTRUCTURAS / CONCRETO PARA ESTRUCTURAS | 6421 | CONSTRUCCIÓN PIEZA FUNDIDA EN SITIO SIMILAR A SARDINEL BAJO RAMPA. (Incluye suministro y colocación de concreto de 3000 PSI grava común, formaleta y mano de obra) | ML | 34741 | 2017-10-02
Nuevo | REDES ALCANTARILLADO / DRENAJE / REDES ALCANTARILLADO / DRENAJE | 6422 | REJILLA PREFABRICADA EN CONCRETO 0,4m x 0,4m. (Incluye suministro y colocación, mortero de 2000 PSI y mano de obra) | UN | 35654 | 2017-10-02
Nuevo | REDES ALCANTARILLADO / DRENAJE / REDES ALCANTARILLADO / DRENAJE | 6423 | NIVELACIÓN DE CAJA DE INSPECCIÓN TIPO VEHICULAR NORMA CODENSA CS 280 H=0,5m (INCLUYE CONCRETO 3000 PSI PREMEZCLADO, LADRILLO TOLETE RECOCIDO 24x12x6. MORTERO 1:4 IMPERMEABILIZADO HECHO EN OBRA. INCL. REPOSICIÓN DE MARCO Y TAPA PREFABRICADA) | UN | 1509288 | 2017-10-02
Nuevo | RELLENOS Y CAPAS GRANULARES / CAPAS GRANULARES | 6424 | SUBBASE GRANULAR CLASE C - CAPA GRANULAR - LECHO FILTRANTE e=150 mm (Incluye transporte y suministro, extendido, nivelación, humedecimiento y compactación) | M3 | 104636 | 2017-10-02
Nuevo | GEOSINTETICOS / GEOTEXTILES | 6425 | GEODRÉN VIAL H= 1.0m o DRENAFLEX PLANAR H= 1.0m, TUBERÍA DE 100mm (Incluye colocación base granular clase C, suministro y colocación geodren) | ML | 72020 | 2017-10-02
Nuevo | MOBILIARIO URBANO - ARBOLES Y GRAMAS / MOBILIARIO URBANO | 6426 | CONTENEDOR DE RAICES DE 2,80m x 1,20m H=1,00 m. (Incluye construcción de muros en ladrillo tolete, colocación de filtro en gravilla. Incluye tierra negra) | UN | 831331 | 2017-10-02
Nuevo | ANDENES Y SARDINELES / SARDINELES Y BORDILLOS | 6427 | BORDE CONTENEDOR DE RAÍCES A-75 (INCLUYE SUMINISTRO E INSTALACIÓN, INCLUYE BASE DE 3cm EN MORTERO 1:3 HECHO EN OBRA) | ML | 14878 | 2017-10-02
Nuevo | CONCRETO Y ACERO PARA ESTRUCTURAS / CONCRETO PARA ESTRUCTURAS | 6428 | CONCRETO 3000 PSI PARA MURO DE CONTENCIÓN CON ADICIÓN DE MICROFIBRA DE POLIPROPILENO (PREMEZCLADO. INC SUMINISTRO, FORMALETEO Y COLOCACIÓN. NO INCLUYE REFUERZO, CURADO) | M3 | 654578 | 2017-10-02
Nuevo | CONCRETO Y ACERO PARA ESTRUCTURAS / CONCRETO PARA ESTRUCTURAS | 6429 | DENSIFICACIÓN DE TERRENO CON PILOTES EN MADERA INMUNIZADA DIÁMETRO DE 12 Cm Y 12m DE LONGITUD (Incluye transporte) | ML | 47175 | 2017-10-02
Nuevo | CONCRETO Y ACERO PARA ESTRUCTURAS / CONCRETO PARA ESTRUCTURAS | 6430 | PILOTES DE CONCRETO (PREBARRENADOS) CON DIÁMETRO 0.30M 3000 PSI (Incluye: Excavación, Fundida, Localización, Prehuecos, Agua de Carrotanques, Retiro de lodos y Descabece de pilotes) | ML | 158766 | 2017-10-02
Nuevo | ANÁLISIS AUXILIARES / ACTIVIDADES DE CONSERVACION | 6431 | MEZCLA ASFÁLTICA ALTO MÓDULO MAM-20 (SUMINISTRO, EXTENDIDO, NIVELACIÓN Y COMPACTACIÓN. INCLUYE EMULSIÓN ASFÁLTICA CRL-1 - CRR-1) | M3 | 852022 | 2017-10-02
Nuevo | VIAS FERREAS / VIAS FERREAS | 6432 | CASETA PARA CRUCE FÉRREO. CONSTRUCCION A TODO COSTO DE LA CASETA PARA CRUCE FÉRREO Y REUBICACIÓN DE MÁSTILES, SEMÁFOROS Y SEÑALES DEL CRUCE FERREO (INCLUYE ACTIVIDADES PRELIMINARES, CIMENTACION, MAMPOSTERIA, PINTURA, CUBIERTA, INSTALACIONES HIDROSANITARIAS, ELÉCTRICAS, PISOS, CARPINTERIAS METÁLICAS Y DE MADERA. INCLUYE REJA DE CERRAMIENTO Y MURO DE CONTENCIÓN FRENTE AL COLECTOR DE AGUAS LLUVIAS.) | UN | 51556046 | 2017-10-02
Nuevo | CONCRETO Y ACERO PARA ESTRUCTURAS / ESTRUCTURAS EN ACERO | 6433 | ACERO ESTRUCTURAL PARA PUENTE PEATONAL TIPO TRANSMILENIO. Suministro, fabricación, transporte y montaje de estructura metálica con el siguiente esquema de protección y pintura: Sistema de protección básica: (Guía 6.7.1) Galvanizado en caliente (de acuerdo con guía y cartilla).Barrera: Barrera epóxica con poliamida de 1.5 a 2.0 mils de película seca.Acabado: Recubrimiento Uretano brillante tipo Asfáltico Ral 7045 (GRIS) de 1.5 a 2.0 mils. | KG | 12669 | 2017-10-02
Nuevo | CONCRETO Y ACERO PARA ESTRUCTURAS / ESTRUCTURAS EN ACERO | 6434 | ACERO ESTRUCTURAL PARA PUENTE PEATONAL TIPO TRANSMILENIO. Suministro, fabricación, transporte y montaje de estructura metálica con el siguiente esquema de protección y pintura: Sistema de protección básica: (Guía 6.7.2) Limpieza: SP10.Primer: Imprimante epóxico rico en zinc de 3.5 a 4.0 mils película seca.Barrera: Barrera epóxica con curador poliamida de 3.5 a 4.0 mils película seca.Acabado: Recubrimiento Uretano brillante Asfáltico de 2.5 a 3.0 mils.El espesor total del sistema de protección debe ser al menos 10 mils (DFT)Chorro abrasivo metal casi blanco. | KG | 12669 | 2017-10-02
Nuevo | CONCRETO Y ACERO PARA ESTRUCTURAS / ESTRUCTURAS EN ACERO | 6435 | ACERO ESTRUCTURAL PARA ESTACIÓN TIPO TRANSMILENIO. Suministro, fabricación, transporte y montaje de estructura metálica con el siguiente esquema de protección y pintura: Sistema de protección básica: (Guía 6.7.1).Pintura: Sistema de protección básica: (Guía 6.7.1)Galvanizado en caliente (de acuerdo guía y cartilla).Barrera: Barrera epóxica con poliamida de 1.5 a 2.0 mils de película seca.Acabado: Recubrimiento Uretano brillante tipo Asfáltico Ral 7045 (GRIS) de 1.5 a 2.0 mils. | KG | 11412 | 2017-10-02
Nuevo | CONCRETO Y ACERO PARA ESTRUCTURAS / ESTRUCTURAS EN ACERO | 6436 | ACERO ESTRUCTURAL PARA ESTACIÓN TIPO TRANSMILENIO. Suministro, fabricación, transporte y montaje de estructura metálica con el siguiente esquema de protección y pintura: Sistema de protección básica: (Guía 6.7.2) Limpieza: SP10.Primer: Imprimante epóxico rico en zinc de 3.5 a 4.0 mils película seca.Barrera: Barrera epóxica con curador poliamida de 3.5 a 4.0 mils película seca.Acabado: Recubrimiento Uretano brillante Asfáltico de 2.5 a 3.0 mils.El espesor total del sistema de protección debe ser al menos 10 mils (DFT) | KG | 10122 | 2017-10-02
Nuevo | CONCRETO Y ACERO PARA ESTRUCTURAS / ESTRUCTURAS EN ACERO | 6437 | ACERO ESTRUCTURAL PARA ESTACIÓN TIPO TRANSMILENIO. Suministro, fabricación, montaje y transporte de estructura metálica con el siguiente esquema de protección y pintura: Sistema de protección Altern. Estación Limpieza: SP6.Primer: Imprimante epóxico fosfato de zinc de 3.0 mils película seca.Acabado: Recubrimiento esmalte Uretano serie 36 Ral 7045 (gris) de 3.0 mils espesor de película seca.Chorro abrasivo comercial. | KG | 9735 | 2017-10-02
Nuevo | REDES ALCANTARILLADO / DRENAJE / REDES ALCANTARILLADO / DRENAJE | 6438 | LAVADO Y SONDEO DE REDES DE ALCANTARILLADO ENTRE 6" Y 18" DE DIÁMETRO Y CON GRADO DE COLMATACIÓN MENOR DEL 30%. INCL MANO DE OBRA IDÓNEA, SEÑALIZACIÓN BÁSICA, SUMIN DE COMBUSTIBLE Y AGUA. INCL. IVA | ML | 11892 | 2017-10-02
Nuevo | REDES ALCANTARILLADO / DRENAJE / REDES ALCANTARILLADO / DRENAJE | 6439 | LAVADO Y SONDEO DE REDES DE ALCANTARILLADO ENTRE 16" Y 36" DE DIÁMETRO Y CON GRADO DE COLMATACIÓN MENOR DEL 30%. INCLUYE MANO DE OBRA IDÓNEA, SEÑALIZACIÓN BÁSICA, SUMIN DE COMBUSTIBLE Y AGUA. INCL IVA | ML | 12926 | 2017-10-02
Nuevo | CONCRETO Y ACERO PARA ESTRUCTURAS / ESTRUCTURAS EN ACERO | 6440 | LIMPIEZA GRADO DE LIMPIEZA SEGÚN NORMA SSPC-SP1 - LIMPIEZA CON SOLVENTES. | KG | 440 | 2017-10-02
Nuevo | CONCRETO Y ACERO PARA ESTRUCTURAS / ESTRUCTURAS EN ACERO | 6441 | LIMPIEZA GRADO DE LIMPIEZA SEGÚN NORMA SSPC-SP2 - LIMPIEZA MANUAL. | KG | 570 | 2017-10-02
Nuevo | CONCRETO Y ACERO PARA ESTRUCTURAS / ESTRUCTURAS EN ACERO | 6442 | LIMPIEZA GRADO DE LIMPIEZA SEGÚN NORMA SSPC-SP3 - LIMPIEZA CON HERRAMIENTAS ELÉCTRICAS. | KG | 750 | 2017-10-02
Nuevo | CONCRETO Y ACERO PARA ESTRUCTURAS / ESTRUCTURAS EN ACERO | 6443 | LIMPIEZA GRADO DE LIMPIEZA SEGÚN NORMA SSPC-SP5 - LIMPIEZA CON ABRASIVO METAL BLANCO. | KG | 1900 | 2017-10-02
Nuevo | CONCRETO Y ACERO PARA ESTRUCTURAS / ESTRUCTURAS EN ACERO | 6444 | LIMPIEZA GRADO DE LIMPIEZA SEGÚN NORMA SSPC-SP7 - LIMPIEZA CON CHORRO ABRASIVO BRUSH-OFF. | KG | 1071 | 2017-10-02
Nuevo | CONCRETO Y ACERO PARA ESTRUCTURAS / ESTRUCTURAS EN ACERO | 6445 | LIMPIEZA GRADO DE LIMPIEZA SEGÚN NORMA SSPC-SP6 - LIMPIEZA CON CHORRO ABRASIVO COMERCIAL. | KG | 1260 | 2017-10-02
Nuevo | CONCRETO Y ACERO PARA ESTRUCTURAS / ESTRUCTURAS EN ACERO | 6446 | LIMPIEZA GRADO DE LIMPIEZA SEGÚN NORMA SSPC-SP10 - LIMPIEZA CON CHORRO ABRASIVO METAL CASI BLANCO. | KG | 1620 | 2017-10-02
Nuevo | CONCRETO Y ACERO PARA ESTRUCTURAS / ESTRUCTURAS EN ACERO | 6447 | SAMBLASTING PARA LIMPIEZA DE ESTRUCTURA METÁLICA | GLN | 298 | 2017-10-02
Nuevo | REDES ACUEDUCTO / REDES ACUEDUCTO | 6448 | EMPATES DE TUBERÍA EN PVC A PVC 10" LINEAL SEGÚN NORMA NS-023 (INCLUYE ACCESORIOS). SUMINISTRO E INSTALACIÓN. | UN | 1168813 | 2017-10-02
Nuevo | REDES ALCANTARILLADO / DRENAJE / REDES ALCANTARILLADO / DRENAJE | 6449 | MARCO Y TAPA PARA SUMIDERO 0.52m x 0.90m EAAB NP-023. SUMINISTRO E INSTALACIÓN | UN | 345256 | 2017-10-02